## Capa
RORAIMA ENERGIA S.A.
LOTE - 08
PROGRAMA "LUZ PARA TODOS"
ONERADA

## Veic_Equip (hidden)
VEÍCULOS E EQUIPAMENTOS
GRUPO G | (A) | (B) | (C) | (D) | (E) | (F)
DESCRIÇÃO DE VEÍCULO E EQUIPAMENTOS | VALOR DO VEÍCULO EQUIPAMENTOS | VIDA ÚTIL [MESES] | DEPRECIAÇÃO MENSAL | CUSTO MÊS UNITÁRIO D = AxC | QUANTIDADE TOTAL | TOTAL MENSAL F = ExD
Camioneta Cabine Dupla 4X4 | 184255 | 60 | 1.67% | 3077.06 | 1 | 3077.06
Veículo leve | 50000 | 60 | 1.67% | 835 | 1 | 835
Veículo | [5 empty] | 0
Equipamentos Longa Duração * |  | 60 | 1.67% | 0 | 0 | 0
Equipamentos Curta Duração * Rompedor 30 kg | 12000 | 12 | 8.33% | 999.6 | 2 | 1999.2
Equipamentos Curta Duração * Gerador 2,5kVA | 3500 | 12 | 8.33% | 291.55 | 2 | 583.1
SUBTOTAL | [5 empty] | 6494.36
ITEM | Camioneta Cabine Dupla 4X4 |  |  | Quantidade | R$ Unit. | R$ Total
Licença (IPVA) + Seg. Obrig. |  |  |  | 0.0833 | 2800 | 233.24
Seguro do Casco |  |  |  | 0.0833 | 9500 | 791.35
Peças e Materiais |  |  |  | 0.004375 | 184255 | 806.12
Mão de Obra / Oficina |  |  |  | 0.0013 | 184255 | 239.53
Pneus e Câmaras |  |  |  | 0.8 | 750 | 600
Combustível (Diesel) |  |  |  | 1111.11 | 7.04 | 7822.21
Óleo do Cárter |  |  |  | 1 | 370 | 370
Óleo do Câmbio |  |  |  | 0.08 | 574 | 45.92
Filtro de óleo do motor |  |  |  | 1 | 65 | 65
Filtro de ar |  |  |  | 1 | 65 | 65
Lavagem |  |  |  | 24 | 50 | 1200
OUTROS(ESPECIFICAR) |  |  |  |  | 0 | 0
SUBTOTAL |  | 10000 | km |  |  | 12238.37
TOTAL DE VEÍCULOS * CUSTO MENSAL |  |  | Quantidade | 1 |  | 12238.37
ITEM | VEÍCULO LEVE |  |  | Quantidade | R$ Unit. | R$ Total
Licença + IPVA + Seg. Obrig. |  |  |  | 0.0833 | 1200 | 99.96
Seguro do Casco |  |  |  | 0.0833 | 1800 | 149.94
Peças e Materiais |  |  |  | 0.004375 | 50000 | 218.75
Mão de Obra / Oficina |  |  |  | 0.0013 | 250 | 0.33
Pneus e Câmaras |  |  |  | 0.4 | 290 | 116
Combustível (Gasolina) |  |  |  | 416.67 | 5.25 | 2187.52
Óleo do Cárter |  |  |  | 12 | 75 | 900
Óleo do Câmbio |  |  |  | 2.67 | 90 | 240.3
Filtro de óleo do motor |  |  |  | 0.5 | 35 | 17.5
Filtro de ar |  |  |  | 0.18 | 35 | 6.3
Lavagem |  |  |  | 12 | 30 | 360 | 5760
OUTROS(ESPECIFICAR) | [5 empty] | 0
SUBTOTAL |  | 5000 | km |  |  | 4296.6
TOTAL DE VEÍCULOS * CUSTO MENSAL |  |  | Quantidade | 1 |  | 4296.6
TOTAL GERAL GRUPO G | [5 empty] | 23029.33
GRUPO H (BDI) | % | R$
DESPESAS ADMINISTRATIVAS | 5% | 1151.47
LUCRO | 8% | 1842.35
TOTAL | 13% | 2993.82
GRUPO I (TRIBUTOS) | % | FATOR | R$
PIS | 0.65% | - | 185.17
COFINS | 3% |  | 854.62
ISS | 5% | - | 1424.37
TOTAL | 8.65% | 0.9135 | 2464.16
TOTAL GERAL = [GRUPO F + GRUPO G + GRUPO H ]/FATOR = |  |  | 0.9135 | 28487.3
Note on A7: Nota Técnica n° 352/2007-SRE/ANEEL, de 12/12/2007 Custo do Veículo: R$ 140.459,00 Custo Adaptação: R$ 121.000,00
Note on B57: Valor entre 0,65% e 1,65%, dependendo do regime fiscal adotado pela empresa.
Note on B58: Valor entre 3% e 7,6%, dependendo do regime fiscal adotado pela empresa
Note on B59: Este percentual varia de acordo com o tipo de serviço e o local de execução, limitado a 5%

## Composições Custo-hora
COMPOSIÇÃO CUSTO-HORA - HH - (Onerada)
A | Encargos Sociais Básicos, que incidem sobre a folha de pagamento
%
20% | A1 | Previdencia Social
8% | A2 | Fundo de Garantia por Tempo de Serviço
2.5% | A3 | Salário Educação
1.5% | A4 | Serviço Social da Industria -SESI
1% | A5 | Serviço Nacional de Aprendizagem Industrial - SENAI
0.6% | A6 | Serviço de apoio a Pequena e média Empresa - SEBRAE
0.2% | A7 | Instituto Nacional de Colonização e Reforma Agrária - INCRA
3% | A8 | Seguro Contra Acidentes de Trabalho - INSS
1% | A9 | FAP - Fator Acidentário de Prevenção = (1/2 * RAT)
37.8% |  | TOTAL
B | Encargos Sociais que recebem a incidência do Grupo A e caracterizam-se por custos advindos da remuneração devida ao trabalhador sem que exista a prestação do serviço correspondente, tais como o repouso semanal remunerado, feriados e 13º.
%
17.14% | B1 | Repouso Semanal
8.33% | B2 | Férias
2.78% | B3 | Abono de Férias
1.39% | B4 | Auxílio Enfermidade
0.28% | B5 | Faltas Legais
0.03% | B6 | Acidente de Trabalho
1.94% | B7 | Aviso Prévio trabalhado
0.02% | B8 | Licença Paternidade
8.33% | B9 | Décimo Terceiro Salário
40.24% |  | TOTAL
C | Encargos de natureza indenizatória que não recebem incidência do Grupo A. São predominantemente indenizatórios e devidos na ocasião da demissão
%
1.78% | C1 | Multa do FGTS = 40% x (FGTS + FGTS x (B3 + B9)) x 50%
2.5% | C2 | Aviso Prévio Indenizado
0.2% | C3 | FGTS sobre C2 = 0,08 x C2
4.48% |  | TOTAL
D | D - Taxas de Reincidências:
%
15.21% | D | Reincidências de A sobre B
0.2% | D | Reincidências de A sobre Aviso Prévio Trabalhado+Reincidência de FGTS sobre Aviso Prévio Indenizado
1.5% | D | Dias de Chuva e outras Dificuldades
16.91% |  | TOTAL
99.43% |  | TOTAL GERAL
2) | CÁLCULO DOS SALÁRIOS NOMINAIS DAS CATEGORIAS PROFISSIONAIS
|  | Salário+30% Peric. | Salário c/ encargos | Salário Hora
| Auxiliar de eletricista | 1716 | 3422.22 | 15.56
| Eletricista alta/baixa tensão | 2225.6 | 4438.51 | 20.18
| Eletricista predial |  | 0 | 0
| Eletricista encarregado | 2782 | 5548.14 | 25.22
| Engenheiro | 14586 | 29088.86 | 132.22
| Motorista operador de guindauto | 2642.9 | 5270.74 | 23.96
| Técnico eletrotécnico | 2990 | 5962.96 | 27.1
| Técnico em segurança do trabalho | 2990 | 5962.96 | 27.1
3) | VEÍCULOS/EQUIPAMENTOS A SEREM UTILIZADOS, DEPENDENDO DO TIPO DE TAREFA
|  | Veíc/Equip-hora (R$) | Coeficiente | Vh (R$)
3.1) | Caminhão equipado com guindauto | 145 | 1 | 145
3.2) | Caminhoneta com carroceria ( utilitária ) | 85.1 | 1 | 85.1
3.3) | Martelo Demolidor, classe 30kg | 40 | 1 | 40
3.4) | Gerador Portátil, 220V - 2,5 kVA | 20 | 1 | 20
4) | COMPOSIÇÃO DA EQUIPE DE CONSTRUÇÃO
QDE
| Auxiliar de eletricista | 3 |  | 46.68
| Eletricista alta/baixa tensão | 3 |  | 60.54
| Eletricista encarregado | 1 |  | 25.22
| Engenheiro | 1 |  | 132.22
| Motorista operador de guindauto | 1 |  | 23.96
| Técnico eletrotécnico | 0.5 |  | 13.55
| Técnico em segurança do trabalho | 0.5 |  | 13.55
| Caminhão equipado com guindauto | 1 |  | 145
| Caminhoneta com carroceria ( utilitária ) | 1 |  | 85.1
| Martelo Demolidor, classe 30kg | 2 |  | 80
| Gerador Portátil, 220V - 2,5 kVA | 2 |  | 40
| Total | 16 |  | 665.82
| HOMEM HORA MÉDIO (sem BDI) | 41.61

## BDI
CÁLCULO DO BDI
O licitante deverá apresentar o detalhamento da composição do BDI e respectivos percentuais praticados, conforme tabela abaixo, visando o atendimento ao disposto no Acórdão 2622/2013 – Plenário - do Tribunal de Contas da União.
FORNECIMENTO DE MATERIAIS E EQUIPAMENTOS
|  | ITEM | COMPOSIÇÃO | TAXA (%)
|  | 1.0 | ADMINISTRAÇÃO CENTRAL(AC) | 3.45%
|  | 2.0 | IMPOSTOS (I) | 3.65%
|  | 2.1 | ISS
|  | 2.2 | PIS | 0.65%
|  | 2.3 | COFINS | 3%
|  | 2.4 | CPRB (DESONERAÇÃO DA FOLHA) | 0%
|  | 3.0 | DESPESAS FINANCEIRAS (DF) | 0.85%
|  | 4.0 | LUCRO (L) | 5.11%
|  | 5.0 | SEGURO + GARANTIA (S) | 0.48%
|  | 6.0 | RISCO (R) | 0.85%
Fórmula:
*BDI= [(1+AC+S+R+G)(1+DF)(1+L)] -1
( 1 - I )
|  | BDI= | 15.28%
MÃO DE OBRA - SERVIÇOS
|  | ITEM | COMPOSIÇÃO | TAXA (%)
|  | 1.0 | ADMINISTRAÇÃO CENTRAL(AC) | 5.92%
|  | 2.0 | IMPOSTOS (I) | 8.65%
|  | 2.1 | ISS | 5%
|  | 2.2 | PIS | 0.65%
|  | 2.3 | COFINS | 3%
|  | 2.4 | CPRB (DESONERAÇÃO DA FOLHA)
|  | 3.0 | DESPESAS FINANCEIRAS (DF) | 1.07%
|  | 4.0 | LUCRO (L) | 8.31%
|  | 5.0 | SEGURO (S) | 0.51%
|  | 6.0 | RISCO (R) | 1.48%
Fórmula:
*BDI= [(1+AC+S+R+G)(1+DF)(1+L)] -1
( 1 - I )
|  | BDI= | 29.31%

## Insumos
PLANILHA DE INSUMOS - DESCRIÇÃO DOS INSUMOS | UNID. | UNIT_BÁSICO_CONTRATADO c/ BDI (R$) | UNITÁRIO BÁSICO S/ BDI (R$)
ABRAÇADEIRA TIPO "U" DE 3/4" | PÇ | 0.47 | 0.41 | NOTA:
ALÇA PREFORMADA CABO 4mm-CAA | PÇ | 5.65 | 4.9 | PREENCHER SOMENTE AS CÉLULAS QUE ESTÃO NA COR AMARELA.
ALÇA PREFORMADA CONTRA-POSTE | PÇ | 19.86 | 17.23
ALÇA PREFORMADA DE ESTAI | PÇ | 17.95 | 15.57
ALÇA PREFORMADA DE SERVIÇO PARA CABO 10mm² | PÇ | 7.37 | 6.39
ALÇA PREFORMADA DE SERVIÇO PARA CABO CONCÊNTRICO 10mm² | PÇ | 5.94 | 5.15
ALÇA PREFORMADA DISTR. P/ CABOS CAA 4 AWG OU 2 AWG | PÇ | 15.36 | 13.32
ALÇA PREFORMADA DISTR. P/ CABOS 1/0 - DG-4544 - Amarelo | PÇ | 17.36 | 15.06
ALÇA PREFORMADA DISTR. P/ CABOS 4/0 - DG-4547 - Vermelho | PÇ | 33.37 | 28.95
ALÇA PREFORMADA PARA CABO DE AÇO ZINCADO (1#3x2,25mm²) | PÇ | 8.18 | 7.1
ARAME GALVANIZADO 14 AWG | KG | 46.07 | 39.96
ARMAÇÃO SECUNDÁRIA DE 1 ESTRIBO | PÇ | 36.47 | 31.64
ARMAÇÃO SECUNDÁRIA DE 2 ESTRIBO | PÇ | 72.95 | 63.28
ARRUELA QUADRADA DE AÇO GALVANIZADO DE 5/8" | PÇ | 3.33 | 2.89
ARRUELA REDONDA DE ALUMÍNIO DE 1" | PÇ | 1.51 | 1.31
ARRUELA REDONDA DE ALUMÍNIO DE 3/4" | PÇ | 1.15 | 1
BARRA DE AÇO CARBONO 50mm X 5mm 0,5m | UN | 159.97 | 138.77
BUCHA DE ALUMÍNIO DE 1" | PÇ | 2.03 | 1.76
BUCHA DE ALUMÍNIO DE 3/4" | PÇ | 1.48 | 1.28
CABO COBERTO DE COBRE #33mm WPP | M | 11.29 | 9.79
CORDOALHA DE AÇO COBREADO - 35mm² - (7x2,50MM) 30% LCA | KG | 102.38 | 88.81
CABO DE AÇO PARA ESTAI - CORDOALHA AÇO 1/4" - 7 FIOS | KG | 71.82 | 62.3
CABO DE AÇO ZINCADO, DIAMETRO 2,25MM | KG | 64.5 | 55.95
CABO DE ALUMINIO COBERTO COM XLPE 95mm- 15 KV | M | 0 | 0
CABO DE ALUMÍNIO COM ALMA DE AÇO, SEÇÃO 1/0 AWG | KG | 0 | 0
CABO DE ALUMÍNIO COM ALMA DE AÇO, SEÇÃO 2 AWG | KG | 0 | 0
CABO DE ALUMÍNIO COM ALMA DE AÇO, SEÇÃO 2/0 AWG | KG | 0 | 0
CABO DE ALUMÍNIO COM ALMA DE AÇO, SEÇÃO 4 AWG | KG | #VALUE! | 0
CABO DE ALUMÍNIO COM ALMA DE AÇO, SEÇÃO 4/0 AWG | KG | 0 | 0
CABO DE COBRE FLEXIVEL DE 16mm2 | M | 23.38 | 20.28
CABO DE COBRE ISOLADO 6MM² | M | 8.24 | 7.15
CORDOALHA DE AÇO COBREADO - 25mm² - (7x2,05MM) 30% LCA | KG | 157.35 | 136.49
CABO ELÉTRICO SUBMARINO 3x50mm² 8,7/15KV | M | 71.29 | 61.84
CAIXA EM POLICARBONATO PARA MEDIDOR BIFÁSICO E DISJUNTOR | PÇ | 176.61 | 153.2
CAIXA EM POLICARBONATO PARA MEDIDOR MONOFÁSICO E DISJUNTOR | PÇ | 117.74 | 102.13
CAIXA PARA DISJUNTOR MONOPOLAR, USO INTERNO | PÇ | 16.69 | 14.48
CAIXA PARA DISJUNTOR BIFÁSICO, USO INTERNO | PÇ | 65.58 | 56.89
CANTONEIRA DE AÇO CARBONO 50mm X 5mm 0,5m | PÇ | 159.65 | 138.49
CÉLULA CAPACITORA DE 100 KVAr | PÇ | 1864.39 | 1617.27
CÉLULA CAPACITORA DE 25 KVAr | PÇ | 712.86 | 618.37
CÉLULA CAPACITORA DE 50 KVAr | PÇ | 987.04 | 856.21
CHAPA DE ESTAI, 76X70X60X8MM | PÇ | 5.51 | 4.78
CHAVE FUSIVEL DE DISTRIBUIÇÃO 15KV, 100 A, 10 KA | PÇ | 357.37 | 310
CHAVE FUSIVEL DE DISTRIBUIÇÃO 15KV, 200 A, 10 KA | PÇ | 175.48 | 152.22
CHAVE FUSIVEL DE DISTRIBUIÇÃO 34,5KV, 100 A, 10 KA | PÇ | 877.7 | 761.36
CHAVE FUSÍVEL RELIGADORA 3 OPERAÇÕES 15 KV | PÇ | 741.75 | 643.43
CHAVE SECCIONAD UNIPOLAR ABERT. CARGA 400A 15KV | PÇ | 694.65 | 602.58
CHAVE SECCIONAD UNIPOLAR ABERT. CARGA 400A 34,5KV | PÇ | 765.29 | 663.85
CHAVE SECCIONAD UNIPOLAR ABERT. CARGA 600A 15KV | PÇ | 812.39 | 704.71
CLIPE PARA FIXAÇÃO DO KIT (REDE INTERNA) - MIGUELÃO | U N | 0.38 | 0.33
CONDUTOR DE ALUMÍNIO DUPLEX 1x1x10 mm² + 1x10 mm² ISOLAÇÃO 600 V TIPO XLPE | M | 0 | 0
CONDUTOR DE ALUMÍNIO QUADUPLEX 3x1x25 mm² + 1x25 mm² ISOLAÇÃO 600 V TIPO XLPE | M | 0 | 0
CONDUTOR DE ALUMÍNIO QUADUPLEX 3x1x35 mm² + 1x35 mm² ISOLAÇÃO 600 V TIPO XLPE | M | 0 | 0
CONDUTOR DE ALUMÍNIO QUADUPLEX 3x1x70 mm² + 1x70 mm² ISOLAÇÃO 600 V TIPO XLPE | M | 0 | 0
CONDUTOR DE ALUMÍNIO TRIPLEX 2x1x10 mm² + 1x10 mm² ISOLAÇÃO 600 V TIPO XLPE | M | 0 | 0
CONDUTOR DE ALUMÍNIO TRIPLEX 2x1x16 mm² + 1x16 mm² ISOLAÇÃO 600 V TIPO XLPE | M | 0 | 0
CONDUTOR DE ALUMÍNIO TRIPLEX 1x2x25 mm² + 25 mm² ISOLAÇÃO 600 V TIPO XLPE | m | 0 | 0
CONDUTOR DE ALUMÍNIO CONCÊNTRICO 1x10 mm² + 10 mm² ISOLAÇÃO 750 V TIPO XLPE | M | 0 | 0
CONDUTOR DE COBRE TRIPLEX 2x1x10 mm² + 1x10 mm² ISOLAÇÃO 600 V TIPO XLPE | M | 0 | 0
CONECTOR DE ATERRAMENTO, P/ CABOS CU 25 A 35MM2 - Tipo GAR GTDU | PÇ | 13.7 | 11.88
CONECTOR ESTRIBO CUNHA, P/ CABOS CAA 4 AWG OU 2 AWG | PÇ | 42.04 | 36.47
CONECTOR DERIVAÇÃO CUNHA, P/ CABOS CAA 4 AWG OU 2 AWG | PÇ | 15.07 | 13.07
CONECTOR DERIVAÇÃO CUNHA, P/ CABOS CAA 1/0 | PÇ | 10.54 | 9.14
CONECTOR DERIVAÇÃO CUNHA, P/ CABOS CAA 4/0 | PÇ | 15.09 | 13.09
CONECTOR DERIVAÇÃO PARAFUSO FENDIDO, P/ CABOS CU 25 A 50MM2 | PÇ | 13.86 | 12.02
CONECTOR PERFURANTE 10-70MM² | PÇ | 25.9 | 22.47
CONECTOR PERFURANTE 6-10MM² | PÇ | 25.87 | 22.44
CRUZETA DE CONCRETO ARM. TIPO T DE 90x110x1900mm | PÇ | 255.96 | 222.03
CRUZETA DE MADEIRA DE 90 X 115 X 5000 MM | PÇ | 87.74 | 76.11
CRUZETA DE MADEIRA DE LEI 90 X 110 X 2400 mm | PÇ | 31.79 | 27.58
CRUZETA POLIMÉRICA 90 X 112 X 2400 mm | PÇ | 341.44 | 296.18
CURVA DE PVC 180° X 1" | PÇ | 23.38 | 20.28
CURVA DE PVC 180° X 3/4" | PÇ | 9.19 | 7.97
DISJUNTOR TERMOMOMAGNÉTICO BIPOLAR DIN 2 x 32A | PÇ | 66.59 | 57.76
DISJUNTOR BIFÁSICO TERMOMAGNÉTICO DE 20A | PÇ | 66.59 | 57.76
DISJUNTOR BIFÁSICO TERMOMAGNÉTICO DE 30A | PÇ | 66.59 | 57.76
DISJUNTOR MONOFÁSICO TERMOMAGNÉTICO DE 15A | PÇ | 17.07 | 14.81
DISJUNTOR MONOFÁSICO TERMOMAGNÉTICO DE 20A | PÇ | 17.07 | 14.81
DISJUNTOR MONOFÁSICO TERMOMAGNÉTICO DIN DE 25A ou 22 A | PÇ | 17.07 | 14.81
ELETRODUTO DE PVC DE 1" X 3,00M | PÇ | 35.45 | 30.75
ELETRODUTO DE PVC DE 3/4" X 3,00M | PÇ | 25.03 | 21.71
ELO FUSIVEL DE DISTRIBUIÇÃO 1H | PÇ | 11.54 | 10.01
ELO FUSIVEL DE DISTRIBUIÇÃO 2H | PÇ | 11.54 | 10.01
ELO FUSIVEL DE DISTRIBUIÇÃO 5H | PÇ | 11.54 | 10.01
ELO FUSIVEL DE DISTRIBUIÇÃO 6K | PÇ | 11.54 | 10.01
FIO DE AÇO ZINCADO, DIAMETRO 3,09MM | KG | 64.5 | 55.95
FIO DE COBRE ISOLADO, 750V - PVC / 70 GRAUS C, SECÇÃO 2,5MM2 | M | 3.7 | 3.21
FIO DE COBRE ISOLADO, 750V - PVC / 70 GRAUS C, SECÇÃO 4MM2 | M | 5.42 | 4.7
FIO DE COBRE, TEMPERA MEIO DURO, SECÇÃO 16mm2 | KG | 23.38 | 20.28
FITA ISOLANTE ANTI-CHAMA de 20m | M | 11.12 | 9.65
FITA ISOLANTE DE ALTA FUSÃO 5m | PÇ | 21.19 | 18.38
GANCHO DE SUSPENSÃO TIPO OLHAL | PÇ | 24.72 | 21.44
GRAMPO DE LINHA VIVA, P/ CABOS CA-CAA-CU 21 A 198 MM2 / CA-CAA-CU 21 A 78MM2 | PÇ | 59.75 | 51.83
GRAMPO PARALELO CP28A28A | PÇ | 15.07 | 13.07
GRAMPO PARALELO CP2CA2CA - 2 PARAFUSOS | PÇ | 15.99 | 13.87
GRAMPO PARALELO PRENSA FIO | PÇ | 5.31 | 4.61
HASTE DE ANCORA GALV 16x2400MM | PÇ | 140 | 121.44
HASTE DE ATERRAMENTO ZINCADA CANTONEIRA P/ CERCA 1,2 M | PÇ | 3.4 | 2.95
HASTE DE TERRA EM AÇO COBREADO COM ROSCA E LUVA ROSQUEÁVEL, DE 5/8" X 1500mm | PÇ | 22.16 | 19.22
HASTE DE TERRA EM AÇO COBREADO DE 254 MICRONS ALTA CAMADA 5/8" X 2400mm | PÇ | 105.07 | 91.14
0
ISOLADOR CASTANHA | PÇ | 34.55 | 29.97
ISOLADOR DE BASTÃO POLIMÉRICO, 15KV | PÇ | 90 | 78.07
ISOLADOR DE BASTÃO POLIMÉRICO, 27KV | PÇ | 99.23 | 86.08
ISOLADOR DE BASTÃO POLIMÉRICO, 34,5 kV | PÇ | 178.45 | 154.8
ISOLADOR DE PINO DE PORCELANA, 15KV | PÇ | 33.85 | 29.36
ISOLADOR DE PINO DE PORCELANA, 27KV | PÇ | 64.99 | 56.38
ISOLADOR DE PINO DE PORCELANA, 34,5KV | PÇ | 174.02 | 150.95
ISOLADOR DE PINO PORCELANA PILAR CLASSE 15 KV | PÇ | 14.81 | 12.85
ISOLADOR DE PINO PORCELANA PILAR CLASSE 36 KV | PÇ | 70.47 | 61.13
ISOLADOR DE PORCELANA TIPO ROLDANA - 72x72mm | PÇ | 9.86 | 8.55
ISOLADOR TIPO OLHAL PIMENTÃO EM PORCELANA | PÇ | 7.76 | 6.73
LAÇO DE DISTRIBUIÇÃO PREFORMADO, P/ CABO CAA 4 AWG OU 2 AWG | PÇ | 7.65 | 6.64
LAÇO DE DISTRIBUIÇÃO PREFORMADO, P/ CABO 1/0 - UTK-1605 - Amarelo | PÇ | 14.35 | 12.45
LAÇO DE DISTRIBUIÇÃO PREFORMADO, P/ CABO 4/0 - UTK-1608 - Vermelho | PÇ | 26.55 | 23.03
LAÇO DE ROLDANA PREFORMADO P/ CABO CAA 4 AWG | PÇ | 11.55 | 10.02
LAÇO LATERAL DUPLO PREFORMADO, PARA CABO CAA 4 AWG OU 2 AWG | PÇ | 10.34 | 8.97
LAÇO LATERAL DUPLO PREFORMADO, PARA CABO CAA 1/0 - LPLD126 - Amarelo | PÇ | 20.36 | 17.66
LAÇO LATERAL DUPLO PREFORMADO, PARA CABO CAA 4/0 - LPLD129 - Vermelho | PÇ | 25.37 | 22.01
LÂMPADA LED BULBO 15W C/ SELO PROCEL | U N | 21.53 | 18.68
LUVA PARA ELETRODUTO DE PCV DE 1" | PÇ | 3.67 | 3.18
LUVA PARA ELETRODUTO DE PCV DE 3/4" | PÇ | 2.66 | 2.31
MANILHA SAPATILHA | PÇ | 39.39 | 34.17
MÃO FRANCESA DE BECO 2135mmX45mmX5mm | PÇ | 76.53 | 66.39
MÃO FRANCESA NORMAL DE 710 mm | PÇ | 12.37 | 10.73
MEDIDOR MONOFÁSICO A 3 FIOS RURAL | PÇ | 129.51 | 112.34
MEDIDOR MONOFÁSICO RURAL | PÇ | 91.83 | 79.66
OLHAL PARA PARAFUSO Ø 5/8" | PÇ | 26.38 | 22.88
PARAFUSO CAB.SEXT. 7/16X1 1/4" | PÇ | 40.58 | 35.2
PARAFUSO CABEÇA ABAUL. 5/8"X6"(150mm) | PÇ | 15.31 | 13.28
PARAFUSO DE MAQUINA 16x150mm | PÇ | 14.34 | 12.44
PARAFUSO DE MÁQUINA CABEÇA QUADRADA DE 5/8” x 300mm | PÇ | 25.34 | 21.98
PARAFUSO DE MÁQUINA CABEÇA QUADRADA DE 5/8” x 350mm | PÇ | 27.16 | 23.56
PARAFUSO DE MÁQUINA CABEÇA QUADRADA DE 5/8” x 450mm | PÇ | 52.33 | 45.39
PARAFUSO DE ROSCA SOBERBA Ø ½” x 100 mm | PÇ | 6.36 | 5.52
PARAFUSO FRANCES DE 3/8” x 115 mm | PÇ | 1.72 | 1.49
PARAFUSO OLHAL Ø 5/8” X 300mm | PÇ | 36.72 | 31.85
PARAFUSO OLHAL Ø 5/8” X 450mm | PÇ | 52.33 | 45.39
PARAFUSO ROSCA DUPLA 016x450mm | PÇ | 52.33 | 45.39
PARA-RAIOS POLIMÉRICO 12KV, 10KA | PÇ | 267.02 | 231.63
PARA-RAIOS POLIMÉRICO 34,5KV, 10KA | PÇ | 819.12 | 710.55
PERFIL TIPO I AÇO CARBONO 6" X 4" X 5/16" X 5,6m | U N | 396.11 | 343.61
PINO ALTO TRAVANTE DE 200mm COM ROSCA M 20 | PÇ | 6.81 | 5.91
PINO DE TOPO PARA ISOLADOR 15 kV | PÇ | 68.13 | 59.1
PINO DE TOPO PARA ISOLADOR 34,5 kV | PÇ | 114.24 | 99.1
PINO PARA ISOLADOR - 15 kV | PÇ | 40.39 | 35.04
PINO PARA ISOLADOR - 34,5 kV | PÇ | 101.43 | 87.99
PLACA DE CONCRETO PARA ESTAI - 40X40X08 CM | PÇ | 88.3 | 76.6
PORCA QUADRADA PARA PARAFUSO DE Ø 5/8” | PÇ | 3.33 | 2.89
PADRÃO MONOFÁSICO | KIT | 649.99 | 563.84
PADRÃO BIFÁSICO | KIT | 854.76 | 741.46
MÓDULO LPT - KIT INTERNO MONOFÁSICO | KIT | 333.17 | 289.01
POSTE DE CONC. ARM., DE 7m/100kfg | PÇ | 0 | 0
POSTE DE CONCRETO ARMADO DE SECÇÃO DUPLO T DE 10m/200kgf | PÇ | 0 | 0
POSTE DE CONCRETO ARMADO DE SECÇÃO DUPLO T DE 10m/300kgf | PÇ | 0 | 0
POSTE DE CONCRETO ARMADO DE SECÇÃO DUPLO T DE 10m/600kgf | PÇ | 0 | 0
POSTE DE CONCRETO ARMADO DE SECÇÃO DUPLO T DE 11m/1000kgf | PÇ | 0 | 0
POSTE DE CONCRETO ARMADO DE SECÇÃO DUPLO T DE 11m/200kgf | PÇ | 0 | 0
POSTE DE CONCRETO ARMADO DE SECÇÃO DUPLO T DE 11m/300kgf | PÇ | 0 | 0
POSTE DE CONCRETO ARMADO DE SECÇÃO DUPLO T DE 11m/400kgf | PÇ | 0 | 0
POSTE DE CONCRETO ARMADO DE SECÇÃO DUPLO T DE 11m/600kgf | PÇ | 0 | 0
POSTE DE CONCRETO ARMADO DE SECÇÃO DUPLO T DE 11m/800kgf | PÇ | 0 | 0
POSTE DE CONCRETO ARMADO DE SECÇÃO DUPLO T DE 9m/200kgf | PÇ | 0 | 0
POSTE DE CONCRETO ARMADO DE SECÇÃO DUPLO T DE 9m/300kgf | PÇ | 0 | 0
POSTE DE CONCRETO ARMADO DE SECÇÃO DUPLO T DE 9m/400kgf | PÇ | 0 | 0
POSTE DE CONCRETO ARMADO DE SECÇÃO DUPLO T DE 9m/600kgf | PÇ | 0 | 0
POSTE DE FIBRA DE VIDRO, TIPO ADVANTEX DE 9m/300kgf | PÇ | 0 | 0
POSTE DE FIBRA DE VIDRO, TIPO ADVANTEX DE 11m/300kgf | PÇ | 0 | 0
POSTE DE MADEIRA 11m | PÇ | 0 | 0
RACK PARA INSTALAÇÃO DE BANCO DE CAPACITOR | PÇ | 0 | 0
RACK PARA INSTALAÇÃO DE RELIGADOR | PÇ | 0 | 0
REGULADOR DE TENSÃO: 167 KVA/7,967 KV. | PÇ | 0 | 0
REGULADOR DE TENSÃO: 250 KVA/7,967 KV. | PÇ | 0 | 0
SAPATILHA CORDOALHA - 1/4" | PÇ | 10.12 | 8.78
SECCIONADOR PREFORMADO PARA CERCA | PÇ | 16.35 | 14.18
SOQUETE E-27 DE BAQUELITE | U N | 3.57 | 3.1
SUPORTE PARA DISJUNTOR BIPOLAR - PARA KIT INTERNO | PÇ | 2.06 | 1.79
SUPORTE PARA DISJUNTOR MONOPOLAR - PARA KIT INTERNO | PÇ | 2.06 | 1.79
SUPORTE PARA TRAFO EM DUPLO T - 10" | PÇ | 24.5 | 21.25
SUPORTE PARA TRAFO EM DUPLO T - 200x115mm | PÇ | 24.5 | 21.25
SUPORTE TIPO "T" P/ CHAVE E PARA-RAIO - AÇO GALV. (540x195mm) - 15 KV | PÇ | 113.83 | 98.74
SUPRESSÃO DE VEGETAÇÃO | M² | 0.42 | 0.36
TERMINAL P /HASTE DE TERRA CANTONEIRA | PÇ | 1.72 | 1.49
TERMINAL PARA CHAVE FACA | PÇ | 216.96 | 188.2
INTERRUPTOR UNIPOLAR (COM BASE PARA FIXAÇÃO COM PARAFUSO E BUCHA) | U N | 12.51 | 10.85
TOMADA 2P+T UNIVERSAL (COM BASE PARA FIXAÇÃO COM PARAFUSO E BUCHA) | U N | 13.25 | 11.49
TORA DE MADEIRA PARA ESTAI | PÇ | 0 | 0
TRANSFORMADOR DE DISTRIBUIÇÃO MONOFÁSICO, 19920V-240/120, DE 10KVA | PÇ | 0 | 0
TRANSFORMADOR DE DISTRIBUIÇÃO MONOFÁSICO, 19920V-240/120, DE 15KVA | PÇ | 0 | 0
TRANSFORMADOR DE DISTRIBUIÇÃO MONOFÁSICO, 19920V-240/120, DE 5KVA | PÇ | 0 | 0
TRANSFORMADOR DE DISTRIBUIÇÃO MONOFÁSICO, 7967V-240/120, DE 10KVA | PÇ | 0 | 0
TRANSFORMADOR DE DISTRIBUIÇÃO MONOFÁSICO, 7967V-240/120, DE 37,5KVA | PÇ | 0 | 0
TRANSFORMADOR DE DISTRIBUIÇÃO MONOFÁSICO, 7967V-240/120, DE 5KVA | PÇ | 0 | 0
TRANSFORMADOR DE DISTRIBUIÇÃO TRIFÁSICO, 15KV-220/127V, DE 15KVA | PÇ | 0 | 0
TRANSFORMADOR DE DISTRIBUIÇÃO TRIFÁSICO, 15KV-220/127V, DE 30KVA | PÇ | 0 | 0
TRANSFORMADOR DE DISTRIBUIÇÃO TRIFÁSICO, 15KV-220/127V, DE 45KVA | PÇ | 0 | 0
TRANSFORMADOR DE DISTRIBUIÇÃO TRIFÁSICO, 34500V-220/127, DE 15KVA | PÇ | 0 | 0
TRANSFORMADOR DE DISTRIBUIÇÃO TRIFÁSICO, 34500V-220/127, DE 30KVA | PÇ | 0 | 0
TRANSFORMADOR DE DISTRIBUIÇÃO TRIFÁSICO, 34500V-220/127, DE 45KVA | PÇ | 0 | 0
VALOR DO KM RODADO (CARRETA E CAMINHÃO)
TRANSP. DE MATERIAIS (Fornec. p/ CONTRATANTE = (R$ XX,XX x km percorrido) Carreta até 28 toneladas. | R$ | 13.12
TRANSP. DE MATERIAIS (Fornec. p/ CONTRATANTE = (R$ XX,XX x km percorrido) Caminhão tôco até 6 toneladas. | R$ | 9.14
Note on A92: Antônio Cloves Alves Ferreira: Uma fita atende a necessidade de 5 padrões

## Lote-08_RDRA_34,5kV
CONTRATAÇÃO DE EMPRESAS DE ENGENHARIA PARA EXECUÇÃO DE OBRAS DE ELETRIFICAÇÃO RURAL NO ESTADO DE RORAIMA, COM FORNECIMENTO PARCIAL DE MATERIAIS, EQUIPAMENTOS, TRANSPORTE DE MATERIAIS E MÃO-DE-OBRA, EM ATENDIMENTO AO PROGRAMA NACIONAL DE UNIVERSALIZAÇÃO DO ACESSO E USO DA ENERGIA ELÉTRICA – LUZ PARA TODOS.
PROCESSO: XXX/2023 - COTAÇÃO ELETRÔNICA
LOTE: 07
LOCALIDADE: DIVERSAS DO ESTADO DE RORAIMA
ITEM | PLANILHA ORÇAMENTÁRIA | UND | Quant. Material | Quant. HH | Total de HH | Valor Unit. M.O. (R$) c/ BDI | Valor Total M.O (R$) c/ BDI | Valor Unit. Material (R$) | Total de Material (R$)
1 | SERVIÇOS PRELIMINARES | [7 empty] | .
1.1 | PROJETO DA OBRA (9% SOBRE MÃO-DE-OBRA) | VB | 100% |  |  |  |  | 0 | 0
SUB TOTAL | [8 empty] | 0
2 | ESTRUTURAS | [7 empty] | .
2.01 | N1 - Trifásica (concreto) 34,5KV | UN | 0 | 0 | 0 | 0 | 0 | 0 | 0
2.02 | N1 - Bifásica (concreto) 13,8KV | UN | 0 | 0 | 0 | 0 | 0 | 0 | 0
2.03 | N1 - Trifásica (concreto) 13,8KV | UN | 0 | 0 | 0 | 0 | 0 | 0 | 0
2.04 | N2 - Trifásica (concreto) 34,5KV | UN | 0 | 0 | 0 | 0 | 0 | 0 | 0
2.05 | N2 - Bifásica (Concreto) 13,8KV | UN | 0 | 0 | 0 | 0 | 0 | 0 | 0
2.06 | N2 - Trifásica (Concreto) 13,8KV | UN | 0 | 0 | 0 | 0 | 0 | 0 | 0
2.07 | N3 - Trifásica (concreto) 34,5KV | UN | 0 | 0 | 0 | 0 | 0 | 0 | 0
2.08 | N3 - Bifásica (Concreto) 13,8KV | UN | 0 | 0 | 0 | 0 | 0 | 0 | 0
2.09 | N3 - Trifásica (Concreto) 13,8KV | UN | 0 | 0 | 0 | 0 | 0 | 0 | 0
2.10 | N4 - Trifásica (concreto) 34,5KV | UN | 0 | 0 | 0 | 0 | 0 | 0 | 0
2.11 | N4 - BIFÁSICA (Concreto) 13,8KV | UN | 0 | 0 | 0 | 0 | 0 | 0 | 0
2.12 | N4 - TRIFÁSICA (Concreto) 13,8KV | UN | 0 | 0 | 0 | 0 | 0 | 0 | 0
2.13 | N3/N3 - BIFÁSICA | UN | 0 | 0 | 0 | 0 | 0 | 0 | 0
2.14 | N3/N3 - TRIFÁSICA | UN | 0 | 0 | 0 | 0 | 0 | 0 | 0
2.15 | INSTALAÇÃO DE ESTRUTURA PILAR TRIFASICA 13,8 KV | UN | 0 | 0 | 0 | 0 | 0 | 0 | 0
2.16 | INSTALAÇÃO DE ESTRUTURA PILAR TRIFASICA 34.5KV | UN | 0 | 0 | 0 | 0 | 0 | 0 | 0
2.17 | T1 - Trifásica - 34,5 kV | UN | 320 | 3.5 | 1120 | 188.32 | 60262.4 | 1296.11 | 414755.2
2.18 | T1 - Trifásica (Concreto) | UN | 0 | 0 | 0 | 0 | 0 | 0 | 0
2.19 | T2 - Trifásica 34,5 kV | UN | 260 | 4.5 | 1170 | 242.13 | 62953.8 | 2647.37 | 672435.4
2.20 | T2 - Trifásica (Concreto) | UN | 0 | 0 | 0 | 0 | 0 | 0 | 0
2.21 | T3 - Trifásica 34,5 kV | UN | 16 | 5.5 | 88 | 295.93 | 4734.88 | 1705.07 | 26447.84
2.22 | T3 - Trifásica (Concreto) | UN | 0 | 0 | 0 | 0 | 0 | 0 | 0
2.23 | T4 - TRIFÁSICA 34,5 kV | UN | 70 | 6 | 420 | 322.84 | 22598.8 | 3661.75 | 249031.3
2.24 | T4 - TRIFÁSICA (Concreto) | UN | 0 | 0 | 0 | 0 | 0 | 0 | 0
2.25 | TE - TRIFÁSICA 34,5 kV | UN | 0 | 0 | 0 | 0 | 0 | 0 | 0
2.26 | TE - TRIFÁSICA (Concreto) | UN | 0 | 0 | 0 | 0 | 0 | 0 | 0
2.27 | U1 - 7,97KV | UN | 180 | 1 | 180 | 53.81 | 9685.8 | 166.97 | 30054.6
2.28 | U1 - 19,92KV | UN | 46 | 1 | 46 | 53.81 | 2475.26 | 353.25 | 16249.5
2.29 | U2 - 7,97KV | UN | 100 | 1 | 100 | 53.81 | 5381 | 264.98 | 26498
2.30 | U2 - 19,92KV | UN | 39 | 1 | 39 | 53.81 | 2098.59 | 637.54 | 24864.06
2.31 | U3 - 7,97KV | UN | 88 | 1 | 88 | 53.81 | 4735.28 | 209.52 | 18437.76
2.32 | U3 - 19,92KV | UN | 17 | 1 | 17 | 53.81 | 914.77 | 297.97 | 5065.49
2.33 | U4 - 7,97KV | UN | 23 | 1 | 23 | 53.81 | 1237.63 | 558.74 | 12851.02
2.34 | U4 - 19,92KV | UN | 5 | 1 | 5 | 53.81 | 269.05 | 921.92 | 4609.6
2.35 | HT - 13,8 kV | UN | 0 | 0 | 0 | 0 | 0 | 0 | 0
2.36 | HT - 34,5 kV | UN | 0 | 0 | 0 | 0 | 0 | 0 | 0
2.37 | REFORÇO DE REDE - U1 | UN | 0 | 0 | 0 | 0 | 0 | 0 | 0
2.38 | REFORÇO DE REDE - U2 | UN | 0 | 0 | 0 | 0 | 0 | 0 | 0
2.39 | REFORÇO DE REDE - U3 | UN | 0 | 0 | 0 | 0 | 0 | 0 | 0
2.40 | REFORÇO DE REDE - U4 | UN | 0 | 0 | 0 | 0 | 0 | 0 | 0
2.41 | REFORÇO DE REDE - N1 | UN | 0 | 0 | 0 | 0 | 0 | 0 | 0
2.42 | REFORÇO DE REDE - N2 | UN | 0 | 0 | 0 | 0 | 0 | 0 | 0
2.43 | REFORÇO DE REDE - N3 | UN | 0 | 0 | 0 | 0 | 0 | 0 | 0
2.44 | REFORÇO DE REDE - N4 | UN | 0 | 0 | 0 | 0 | 0 | 0 | 0
2.45 | ADIÇÃO DE FASES - U1 p/ T1 (Madeira) - Monofásico/Trifásico | UN | 0 | 0 | 0 | 0 | 0 | 0 | 0
2.46 | ADIÇÃO DE FASES - U1 p/ T1 (Concreto) - Monofásico/Trifásico | UN | 0 | 0 | 0 | 0 | 0 | 0 | 0
2.47 | ADIÇÃO DE FASES - U2 p/ T2 (Madeira) - Monofásico/Trifásico | UN | 0 | 0 | 0 | 0 | 0 | 0 | 0
2.48 | ADIÇÃO DE FASES - U2 p/ T2 (Concreto) - Monofásico/Trifásico | UN | 0 | 0 | 0 | 0 | 0 | 0 | 0
2.49 | ADIÇÃO DE FASES - U3 p/ T3 (Madeira) - Monofásico/Trifásico | UN | 0 | 0 | 0 | 0 | 0 | 0 | 0
2.50 | ADIÇÃO DE FASES - U3 p/ T3 (Concreto) - Monofásico/Trifásico | UN | 0 | 0 | 0 | 0 | 0 | 0 | 0
2.51 | ADIÇÃO DE FASES - U4 p/ T4 (Madeira) - Monofásico/Trifásico | UN | 0 | 0 | 0 | 0 | 0 | 0 | 0
2.52 | ADIÇÃO DE FASES - U4 p/ T4 (Concreto) - Monofásico/Trifásico | UN | 0 | 0 | 0 | 0 | 0 | 0 | 0
2.53 | POSTO DE TRANSFORMAÇÃO - MONOFÁSICA 5KVA-7,97KV | UN | 67 | 9.36 | 627.12 | 503.62 | 33742.54 | 2291.92 | 153558.31
2.54 | POSTO DE TRANSFORMAÇÃO - MONOFÁSICA 10KVA-7,97KV | UN | 7 | 9.36 | 65.52 | 503.62 | 3525.34 | 2291.92 | 16043.41
2.55 | POSTO DE TRANSFORMAÇÃO - MONOFÁSICA 37,5KVA-7,97KV | UN | 15 | 9.36 | 140.4 | 503.62 | 7554.3 | 2291.92 | 34378.73
2.56 | POSTO DE TRANSFORMAÇÃO - TRIFÁSICA 15KVA/13,8KV (POSTE DT) | UN | 0 | 0 | 0 | 0 | 0 | 0 | 0
2.57 | POSTO DE TRANSFORMAÇÃO - TRIFÁSICA 15KVA/13,8KV (POSTE DE MADEIRA) | UN | 0 | 0 | 0 | 0 | 0 | 0 | 0
2.58 | POSTO DE TRANSFORMAÇÃO - TRIFÁSICA 30 KVA/13,8KV (POSTE DT) | UN | 0 | 0 | 0 | 0 | 0 | 0 | 0
2.59 | POSTO DE TRANSFORMAÇÃO - TRIFÁSICA 30 KVA-13,8KV (POSTE DE MADEIRA) | UN | 0 | 0 | 0 | 0 | 0 | 0 | 0
2.60 | POSTO DE TRANSFORMAÇÃO - TRIFÁSICA 45 KVA/13,8KV (concreto) | UN | 0 | 0 | 0 | 0 | 0 | 0 | 0
2.61 | POSTO DE TRANSFORMAÇÃO - MONOFÁSICA 5KVA-19,92KV | UN | 0 | 0 | 0 | 0 | 0 | 0 | 0
2.62 | POSTO DE TRANSFORMAÇÃO - MONOFÁSICA 10KVA-19,92KV | UN | 0 | 0 | 0 | 0 | 0 | 0 | 0
2.63 | POSTO DE TRANSFORMAÇÃO - MONOFÁSICA 25KVA-19,92KV | UN | 0 | 0 | 0 | 0 | 0 | 0 | 0
2.64 | POSTO DE TRANSFORMAÇÃO - TRIFÁSICA 15KVA-34,5KV (concreto) | UN | 0 | 0 | 0 | 0 | 0 | 0 | 0
2.65 | POSTO DE TRANSFORMAÇÃO - TRIFÁSICA 30KVA-34,5KV (concreto) | UN | 0 | 0 | 0 | 0 | 0 | 0 | 0
2.66 | POSTO DE TRANSFORMAÇÃO - TRIFÁSICA 45KVA-34,5KV (concreto) | UN | 0 | 0 | 0 | 0 | 0 | 0 | 0
2.67 | S1 (NEUTRO) | UN | 836 | 0.5 | 418 | 26.9 | 22488.4 | 86.55 | 72355.8
2.68 | S3 (NEUTRO) | UN | 112 | 0.5 | 56 | 26.9 | 3012.8 | 90.36 | 10120.32
2.69 | S4 (NEUTRO) | UN | 80 | 1 | 80 | 53.81 | 4304.8 | 152.05 | 12164
2.70 | S1 (BIFÁSICA) | UN | 182 | 1 | 182 | 53.81 | 9793.42 | 126.84 | 23084.88
2.71 | S3 (BIFÁSICA) | UN | 106 | 1 | 106 | 53.81 | 5703.86 | 126.84 | 13445.04
2.72 | S4 (BIFÁSICA) | UN | 53 | 1.5 | 79.5 | 80.71 | 4277.63 | 289.47 | 15341.91
2.73 | S1 (trifásica) | UN | 0 | 0 | 0 | 0 | 0 | 0 | 0
2.74 | S3 (trifásica) | UN | 0 | 0 | 0 | 0 | 0 | 0 | 0
2.75 | S4 (trifásica) | UN | 0 | 0 | 0 | 0 | 0 | 0 | 0
2.76 | PONTO DE PARA-RAIOS E ATERRAMENTO - 7,96KV | UN | 18 | 5.33 | 95.94 | 286.79 | 5162.22 | 1789.17 | 32205.06
2.77 | PONTO DE PARA-RAIOS E ATERRAMENTO - 13,8KV | UN | 0 | 0 | 0 | 0 | 0 | 0 | 0
2.78 | PONTO DE PARA-RAIOS E ATERRAMENTO - 19,92KV | UN | 7 | 5.33 | 37.31 | 286.79 | 2007.53 | 2066.42 | 14464.94
2.79 | PONTO DE PARA-RAIOS E ATERRAMENTO - 34,5KV | UN | 20 | 5.99 | 119.8 | 322.3 | 6446 | 3690.71 | 73814.2
2.80 | ADICIÇÃO DE HASTE DE ATERRAMENTO | UN | 0 | 0 | 0 | 0 | 0 | 0 | 0
2.81 | PONTO DE ATERRAMENTO DO NEUTRO | UN | 517 | 1 | 517 | 53.81 | 27819.77 | 855.68 | 442386.56
2.82 | ATERRAMENTO DE CERCA | UN | 0 | 0 | 0 | 0 | 0 | 0 | 0
2.83 | PONTO DE ESTAI - poste de madeira | UN | 0 | 0 | 0 | 0 | 0 | 0 | 0
2.84 | PONTO DE ESTAI - poste de concreto (c/ bloco de concreto) | UM | 483 | 2 | 966 | 107.61 | 51975.63 | 571.16 | 275870.28
2.85 | PONTO DE ESTAI - poste à poste de concreto | UN | 26 | 2 | 52 | 107.61 | 2797.86 | 380.68 | 9897.68
2.86 | BANCO DE CAPACITOR DE 25 kVAr | UN | 0 | 0 | 0 | 0 | 0 | 0 | 0
2.87 | BANCO DE CAPACITOR DE 50 kVAr | UN | 0 | 0 | 0 | 0 | 0 | 0 | 0
2.88 | BANCO DE CAPACITOR DE 100 kVAr | UN | 0 | 0 | 0 | 0 | 0 | 0 | 0
2.89 | REGULADOR DE TENSÃO 167 KVA (trif) | UN | 0 | 0 | 0 | 0 | 0 | 0 | 0
2.90 | REGULADOR DE TENSÃO 250 Kva (trif) | UN | 0 | 0 | 0 | 0 | 0 | 0 | 0
2.91 | REGULADOR DE TENSÃO 167 KVA (monof) | UN | 0 | 0 | 0 | 0 | 0 | 0 | 0
2.92 | PONTO DE CHAVE FUSÍVEL - 7,96KV | UN | 32 | 0.33 | 10.56 | 17.76 | 568.32 | 641.87 | 20539.84
2.93 | PONTO DE CHAVE FUSÍVEL - 13,8KV (bif) | UN | 0 | 0 | 0 | 0 | 0 | 0 | 0
2.94 | PONTO DE CHAVE FUSÍVEL - 13,8KV (trif) | UN | 0 | 0 | 0 | 0 | 0 | 0 | 0
2.95 | PONTO DE CHAVE FUSÍVEL - 19,92KV | UN | 3 | 0.33 | 0.99 | 17.76 | 53.28 | 1162.2 | 3486.6
2.96 | PONTO DE CHAVE FUSÍVEL - 34,5KV (bif) | UN | 0 | 0 | 0 | 0 | 0 | 0 | 0
2.97 | PONTO DE CHAVE FUSÍVEL - 34,5KV (trif) | UN | 0 | 0 | 0 | 0 | 0 | 0 | 0
2.98 | PONTO DE CHAVE FACA - 7,96KV | UN | 0 | 0 | 0 | 0 | 0 | 0 | 0
2.99 | PONTO DE CHAVE FACA - 19,92KV | UN | 0 | 0 | 0 | 0 | 0 | 0 | 0
2.100 | PONTO DE CHAVE FACA - 13,8KV (bif) | UN | 0 | 0 | 0 | 0 | 0 | 0 | 0
2.101 | PONTO DE CHAVE FACA - 13,8KV (trif) | UN | 0 | 0 | 0 | 0 | 0 | 0 | 0
2.102 | PONTO DE CHAVE FACA - 34,5KV (trif) | UN | 12 | 0.99 | 11.88 | 53.27 | 639.24 | 2386.29 | 28635.48
2.103 | PONTO DE CHAVE FUSÍVEL RELIGADORA 3 OPERAÇÕES- 13,8KV | UN | 0 | 0 | 0 | 0 | 0 | 0 | 0
2.104 | M1PE1 - PADRÃO DE ENTRADA | UN | 0 | 0 | 0 | 0 | 0 | 0 | 0
2.105 | M1PE2 - PADRÃO DE ENTRADA | UN | 0 | 0 | 0 | 0 | 0 | 0 | 0
2.106 | PADRÃO MONOFÁSICO | UM | 490 | 2.8 | 1372 | 150.66 | 73823.4 | 649.99 | 318495.1
2.107 | PADRÃO BIFÁSICO | UN | 7 | 3.38 | 23.66 | 181.86 | 1273.02 | 854.75 | 5983.25
2.108 | RETIRADA DE ESTRUTURA SIMPLES | UN | 0 | 0 | 0 | 0 | 0 | 0 | 0
2.109 | RETIRADA DE ESTRUTURA DUPLA | UN | 0 | 0 | 0 | 0 | 0 | 0 | 0
2.110 | MÓDULO LPT - KIT INTERNO MONOFÁSICO | UN | 495 | 2.5 | 1237.5 | 134.51 | 66582.45 | 333.17 | 164919.15
2.111 | MÓDULO LPT - KIT INTERNO BIFÁSICO | UN | 0 | 0 | 0 | 0 | 0 | 0 | 0
2.112 | TRANSFORMADOR DE DISTRIBUIÇÃO MONOFÁSICO, 7967V-240/120, DE 5KVA | UN | 67
2.113 | TRANSFORMADOR DE DISTRIBUIÇÃO MONOFÁSICO, 7967V-240/120, DE 10KVA | UN | 7
2.114 | TRANSFORMADOR DE DISTRIBUIÇÃO MONOFÁSICO, 7967V-240/120, DE 37,5KVA | UN | 15
SUB TOTAL |  |  |  |  | 9495.18 |  | 510899.07 |  | 3242490.31
.
3 | MATERIAL DE CONCRETO | [7 empty] | .
3.1 | POSTE DE CONC. ARM., DE 7m/100kfg | PC | 357 | 0 | 0 |  |  | 0 | 0
3.2 | POSTE DE CONCRETO ARMADO DE SECÇÃO DUPLO T DE 9m/200kgf | PC | 44 | 6.7 | 294.8 | 360.5 | 15862 | 0 | 0
3.3 | POSTE DE CONCRETO ARMADO DE SECÇÃO DUPLO T DE 9m/300kgf | PC | 50 | 6.7 | 335 | 360.5 | 18025 | 0 | 0
3.4 | POSTE DE CONCRETO ARMADO DE SECÇÃO DUPLO T DE 9m/400kgf | PC | 0 | 6.7 | 0 | 360.5 | 0 | 0 | 0
3.5 | POSTE DE CONCRETO ARMADO DE SECÇÃO DUPLO T DE 9m/600kgf | PC | 34 | 6.7 | 227.8 | 360.5 | 12257 | 0 | 0
3.6 | POSTE DE CONCRETO ARMADO DE SECÇÃO DUPLO T DE 10m/200kgf | PC | 76 | 6.7 | 509.2 | 360.5 | 27398 | 0 | 0
3.7 | POSTE DE CONCRETO ARMADO DE SECÇÃO DUPLO T DE 10m/300kgf | PC | 350 | 6.7 | 2345 | 360.5 | 126175 | 0 | 0
3.8 | POSTE DE CONCRETO ARMADO DE SECÇÃO DUPLO T DE 10m/600kgf | PC | 37 | 6.7 | 247.9 | 360.5 | 13338.5 | 0 | 0
3.9 | POSTE DE CONCRETO ARMADO DE SECÇÃO DUPLO T DE 11m/200kgf | PC | 0 | 6.7 | 0 | 360.5 | 0 | 0 | 0
3.10 | POSTE DE CONCRETO ARMADO DE SECÇÃO DUPLO T DE 11m/300kgf | PC | 350 | 6.7 | 2345 | 360.5 | 126175 | 0 | 0
3.11 | POSTE DE CONCRETO ARMADO DE SECÇÃO DUPLO T DE 11m/600kgf | PC | 326 | 6.7 | 2184.2 | 360.5 | 117523 | 0 | 0
3.12 | POSTE DE CONCRETO ARMADO DE SECÇÃO DUPLO T DE 11m/800kgf | PC | 0 | 0 | 0 | 0 | 0 | 0 | 0
3.13 | POSTE DE CONCRETO ARMADO DE SECÇÃO DUPLO T DE 11m/1000kgf | PC | 0 | 0 | 0 | 0 | 0 | 0 | 0
3.14 | POSTE DE FIBRA DE VIDRO, TIPO ADVANTEX DE 11m/300kgf | PC | 0 | 6.7 | 0 | 360.5 | 0 | 0 | 0
3.15 | POSTE DE FIBRA DE VIDRO, TIPO ADVANTEX DE 9m/300kgf | PC | 0 | 6.7 | 0 | 360.5 | 0 | 0 | 0
3.16 | RETIRADA DE POSTE ATÉ 12M COM RESISTÊNCIA ATÉ 1000 daN | PC | 0 | 4 | 0 | 215.22 | 0 | 0 | 0
3.17 | SUPRESSÃO DE VEGETAÇÃO | Km | 0 | 0 | 0 | 0 | 0 | 0 | 0
3.18 | ARRASTE DE POSTE | PC | 180 | 10 | 1800 | 538.06 | 96850.8 | 0 | 0
3.19 | PLACA DE OBRA - 4 X 3 METROS (Confecção, Transporte e Instalação) | PC | 0 | 0 | 0 | 0 | 0 | 0 | 0
3.20 | PLACA DE OBRA - 3 X 2 METROS (Confecção, Transporte e Instalação) | PC | 0 | 0 | 0 | 0 | 0 | 0 | 0
3.21 | PLACA DE OBRA - 1,5 X 1 METROS (Confecção, Transporte e Instalação) | PC | 0 | 0 | 0 | 0 | 0 | 0 | 0
SUB TOTAL |  |  |  |  | 10288.9 |  | 553604.3 |  | 0
4 | CONDUTORES | [7 empty] | .
4.1 | Cabo de alumínio com alma de aço, seção 4 AWG | KG | 12474 | 0.04 | 498.96 | 2.15 | 26819.1 | 0 | 0
4.2 | CABO DE ALUMÍNIO COM ALMA DE AÇO, SEÇÃO 2 AWG | KG | 3867 | 0.04 | 154.68 | 2.15 | 8314.05 | 0 | 0
4.3 | CABO DE ALUMÍNIO COM ALMA DE AÇO, SEÇÃO 1/0 AWG | KG | 0 | 0.04 | 0 | 2.15 | 0 | 0 | 0
4.4 | CABO DE ALUMÍNIO COM ALMA DE AÇO, SEÇÃO 2/0 AWG | KG | 0 | 0.04 | 0 | 2.15 | 0 | 0 | 0
4.5 | CABO DE ALUMÍNIO COM ALMA DE AÇO, SEÇÃO 4/0 AWG | KG | 92964 | 0.04 | 3718.56 | 2.15 | 199872.6 | 0 | 0
4.6 | CONDUTOR DE ALUMÍNIO TRIPLEX 1x2x25 mm² + 25 mm² ISOLAÇÃO 600 V TIPO XLPE | M | 9334 | 0.03 | 280.02 | 1.61 | 15027.74 | 0 | 0
4.7 | CONDUTOR DE ALUMÍNIO QUADUPLEX 3x1x35 mm² + 1x35 mm² ISOLAÇÃO 600 V TIPO XLPE | M | 0 | 0.06 | 0 | 3.23 | 0 | 0 | 0
4.8 | CONDUTOR DE ALUMÍNIO QUADUPLEX 3x1x70 mm² + 1x70 mm² ISOLAÇÃO 600 V TIPO XLPE | M | 0 | 0.06 | 0 | 3.23 | 0 | 0 | 0
4.9 | CONDUTOR DE ALUMÍNIO TRIPLEX 2x1x16 mm² + 1x16 mm² ISOLAÇÃO 600 V TIPO XLPE | M | 0 | 0.03 | 0 | 1.61 | 0 | 0 | 0
4.10 | Condutor de alumínio duplex 1X1X10 MM² + 1X10 MM² isolação 600 v tipo xlpe | M | 16192 | 0.02 | 323.84 | 1.08 | 17487.36 | 0 | 0
4.11 | Condutor de alumínio triplex 2x1x10 mm² + 1x10 mm² isolação 600 v tipo xlpe | M | 287 | 0.03 | 8.61 | 1.61 | 462.07 | 0 | 0
4.12 | CABO COBERTO DE COBRE #33mm WPP | M | 0 | 0.04 | 0 | 2.15 | 0 | 0 | 0
4.13 | CABO DE AÇO ZINCADO, DIAMETRO 2,25MM | KG | 0 | 0.04 | 0 | 2.15 | 0 | 0 | 0
4.14 | CABO ELÉTRICO SUBMARINO 3x50mm² 8,7/15KV | M | 0 | 10.46 | 0 | 562.81 | 0 | 0 | 0
4.15 | CABO DE AÇO ZINCADO, DIAMETRO 2,25MM | KG | 0 | 0.04 | 0 | 2.15 | 0 | 0 | 0
4.16 | CONDUTOR DE ALUMÍNIO CONCÊNTRICO 1x10 mm² + 10 mm² ISOLAÇÃO 750 V TIPO XLPE | M | 0 | 0.03 | 0 | 1.61 | 0 | 0
SUB TOTAL |  |  | . |  | 4984.67 |  | 267982.92 |  | 0
.
TOTAL MATERIAL (SEM BDI) |  |  | . | [5 empty] | 3242490.31
|  |  | . | [5 empty] | .
5 | MÃO DE OBRA (SEM BDI) |  | . | [5 empty] | .
5.1 | HOMEM/HORA (Conforme planilha composião custo Hora Homem + BDI) | H/H | 24768.75 |  |  |  |  | 53.81 | 1332486.29
5.2 | SUPRESSÃO DE VEGETAÇÃO | m² | 1212001.4 |  |  |  |  | 0.47 | 569640.66
SUB TOTAL MÃO DE OBRA (SEM BDI) |  |  | . | [5 empty] | 1902126.95
.
6 | RESUMO |  | . | [5 empty] | .
6.1 | SUB TOTAL DO MATERIAL |  | . | [5 empty] | 3242490.31
6.2 | BDI DO MATERIAL |  | . |  |  |  |  | 0% | 0
TOTAL DE MATERIAL (COM BDI) |  |  | . | [5 empty] | 3242490.31
6.3 | MÃO DE OBRA |  | . | [5 empty] | 1902126.95
6.4 | BDI MÃO DE OBRA |  | . |  |  |  |  | 0% | 0
TOTAL DE MÃO DE OBRA (COM BDI) |  |  | . | [5 empty] | 1902126.95
7 | TRANSPORTE DO MATERIAL |  | . | Unid. | Qtde. Viagens | km Ida | km Volta | R$/km | .
7.1 | TRANSPORTE DE MATERIAIS (Fornecidos pela CONTRATANTE = (R$ ............ x km percorrido) Carreta até 28 ton |  |  | km | 68 | 399 | 399 | 13.12 | 711943.68
7.2 | TRANSPORTE DE MATERIAIS (Fornecidos pela CONTRATANTE = (R$ ............ x km percorrido) Caminhão Tôco |  |  | km | 176 | 399 | 399 | 9.14 | 1283694.72
VALOR GERAL DE MÃO-DE-OBRA, MATERIAL E TRANSPORTE (COM BDI) | [8 empty] | 7140255.65

## Composições
| DESCRIÇÃO DAS ETAPAS DAS COMPOSIÇÕES |  | UND | QNT. TOTAL | QUANT | UNITARIO (R$) | TOTAL UNI.(R$) | TOTAL | TOTAL HH
3.2 | POSTE DE CONCRETO ARMADO DE SECÇÃO DUPLO T DE 9m/200kgf |  | PÇ |  |  |  | 0 |  | 6.7
| VALOR DA LOCAÇÃO |  | HH |  | 1
| VALOR DA CAVA |  | HH |  | 1.7
| VALOR DA IMPLATAÇÃO |  | HH |  | 4
3.3 | POSTE DE CONCRETO ARMADO DE SECÇÃO DUPLO T DE 9m/300kgf |  | PÇ |  |  |  | 0 |  | 6.7
| VALOR DA LOCAÇÃO |  | HH |  | 1
| VALOR DA CAVA |  | HH |  | 1.7
| VALOR DA IMPLATAÇÃO |  | HH |  | 4
3.4 | POSTE DE CONCRETO ARMADO DE SECÇÃO DUPLO T DE 9m/400kgf |  | PÇ |  |  |  | 0 |  | 6.7
| VALOR DA LOCAÇÃO |  | HH |  | 1
| VALOR DA CAVA |  | HH |  | 1.7
| VALOR DA IMPLATAÇÃO |  | HH |  | 4
3.5 | POSTE DE CONCRETO ARMADO DE SECÇÃO DUPLO T DE 9m/600kgf |  | PÇ |  |  |  | 0 |  | 6.7
| VALOR DA LOCAÇÃO |  | HH |  | 1
| VALOR DA CAVA |  | HH |  | 1.7
| VALOR DA IMPLATAÇÃO |  | HH |  | 4
3.6 | POSTE DE CONCRETO ARMADO DE SECÇÃO DUPLO T DE 10m/200kgf |  | PÇ |  |  |  | 0 |  | 6.7
| VALOR DA LOCAÇÃO |  | HH |  | 1
| VALOR DA CAVA |  | HH |  | 1.7
| VALOR DA IMPLATAÇÃO |  | HH |  | 4
3.7 | POSTE DE CONCRETO ARMADO DE SECÇÃO DUPLO T DE 10m/300kgf |  | PÇ |  |  |  | 0 |  | 6.7
| VALOR DA LOCAÇÃO |  | HH |  | 1
| VALOR DA CAVA |  | HH |  | 1.7
| VALOR DA IMPLATAÇÃO |  | HH |  | 4
3.8 | POSTE DE CONCRETO ARMADO DE SECÇÃO DUPLO T DE 10m/600kgf |  | PÇ |  |  |  | 0 |  | 6.7
| VALOR DA LOCAÇÃO |  | HH |  | 1
| VALOR DA CAVA |  | HH |  | 1.7
| VALOR DA IMPLATAÇÃO |  | HH |  | 4
3.9 | POSTE DE CONCRETO ARMADO DE SECÇÃO DUPLO T DE 11m/200kgf |  | PÇ |  |  |  | 0 |  | 6.7
| VALOR DA LOCAÇÃO |  | HH |  | 1
| VALOR DA CAVA |  | HH |  | 1.7
| VALOR DA IMPLATAÇÃO |  | HH |  | 4
3.10 | POSTE DE CONCRETO ARMADO DE SECÇÃO DUPLO T DE 11m/300kgf |  | PÇ |  |  |  | 0 |  | 6.7
| VALOR DA LOCAÇÃO |  | HH |  | 1
| VALOR DA CAVA |  | HH |  | 1.7
| VALOR DA IMPLATAÇÃO |  | HH |  | 4
3.11 | POSTE DE CONCRETO ARMADO DE SECÇÃO DUPLO T DE 11m/600kgf |  | PÇ |  |  |  | 0 |  | 6.7
| VALOR DA LOCAÇÃO |  | HH |  | 1
| VALOR DA CAVA |  | HH |  | 1.7
| VALOR DA IMPLATAÇÃO |  | HH |  | 4
3.12 | POSTE DE CONCRETO ARMADO DE SECÇÃO DUPLO T DE 11m/800kgf |  | PÇ |  |  |  | 0 |  | 6.7
| VALOR DA LOCAÇÃO |  | HH |  | 1
| VALOR DA CAVA |  | HH |  | 1.7
| VALOR DA IMPLATAÇÃO |  | HH |  | 4
3.13 | POSTE DE CONCRETO ARMADO DE SECÇÃO DUPLO T DE 11m/1000kgf |  | PÇ |  |  |  | 0 |  | 6.7
| VALOR DA LOCAÇÃO |  | HH |  | 1
| VALOR DA CAVA |  | HH |  | 1.7
| VALOR DA IMPLATAÇÃO |  | HH |  | 4
3.14 | POSTE DE FIBRA DE VIDRO, TIPO ADVANTEX DE 11m/300kgf |  | PÇ |  |  |  | 0 |  | 6.7
| VALOR DA LOCAÇÃO |  | HH |  | 1
| VALOR DA CAVA |  | HH |  | 1.7
| VALOR DA IMPLATAÇÃO |  | HH |  | 4
| POSTE DE MADEIRA 11m |  | PÇ |  |  |  | 0 |  | 6.7
| VALOR DA LOCAÇÃO |  | HH |  | 1
| VALOR DA CAVA |  | HH |  | 1.7
| VALOR DA IMPLATAÇÃO |  | HH |  | 4
4.1 | CABO DE ALUMÍNIO COM ALMA DE AÇO, SEÇÃO 4 AWG |  | KG |  |  |  | #VALUE! |  | 0.04
| LANÇAMENTO DE CABO POR KG |  | HH |  | 0.04
4.2 | CABO DE ALUMÍNIO COM ALMA DE AÇO, SEÇÃO 2 AWG |  | KG |  |  |  | 0 |  | 0.04
| LANÇAMENTO DE CABO POR KG |  | HH |  | 0.04
4.3 | CABO DE ALUMÍNIO COM ALMA DE AÇO, SEÇÃO 1/0 AWG |  | KG |  |  |  | 0 |  | 0.04
| LANÇAMENTO DE CABO POR KG |  | HH |  | 0.04
4.4 | CABO DE ALUMÍNIO COM ALMA DE AÇO, SEÇÃO 2/0 AWG |  | KG |  |  |  | 0 |  | 0.04
| LANÇAMENTO DE CABO POR KG |  | HH |  | 0.04
4.5 | CABO DE ALUMÍNIO COM ALMA DE AÇO, SEÇÃO 4/0 AWG |  | KG |  |  |  | 0 |  | 0.04
| LANÇAMENTO DE CABO POR KG |  | HH |  | 0.04
| CONDUTOR DE ALUMÍNIO QUADUPLEX 3x1x25 mm² + 1x25 mm² ISOLAÇÃO 600 V TIPO XLPE |  | m |  |  |  | 0 |  | 0.06
| LANÇAMENTO DE CABO POR M |  | HH |  | 0.06
4.7 | CONDUTOR DE ALUMÍNIO QUADUPLEX 3x1x35 mm² + 1x35 mm² ISOLAÇÃO 600 V TIPO XLPE |  | m |  |  |  | 0 |  | 0.06
| LANÇAMENTO DE CABO POR M |  | HH |  | 0.06
4.8 | CONDUTOR DE ALUMÍNIO QUADUPLEX 3x1x70 mm² + 1x70 mm² ISOLAÇÃO 600 V TIPO XLPE |  | m |  |  |  | 0 |  | 0.06
| LANÇAMENTO DE CABO POR M |  | HH |  | 0.06
4.9 | CONDUTOR DE ALUMÍNIO TRIPLEX 2x1x16 mm² + 1x16 mm² ISOLAÇÃO 600 V TIPO XLPE |  | m |  |  |  | 0 |  | 0.03
| LANÇAMENTO DE CABO POR M |  | HH |  | 0.03
4.6 | CONDUTOR DE ALUMÍNIO TRIPLEX 1x2x25 mm² + 25 mm² ISOLAÇÃO 600 V TIPO XLPE |  | m |  |  |  | 0 |  | 0.03
| LANÇAMENTO DE CABO POR M |  | HH |  | 0.03
4.10 | CONDUTOR DE ALUMÍNIO DUPLEX 1x1x10 mm² + 1x10 mm² ISOLAÇÃO 600 V TIPO XLPE |  | m |  |  |  | 0 |  | 0.02
| LANÇAMENTO DE CABO POR M |  | HH |  | 0.02
4.11 | CONDUTOR DE ALUMÍNIO TRIPLEX 2x1x10 mm² + 1x10 mm² ISOLAÇÃO 600 V TIPO XLPE |  | m |  |  |  | 0 |  | 0.03
| LANÇAMENTO DE CABO POR M |  | HH |  | 0.03
4.16 | CONDUTOR DE ALUMÍNIO CONCÊNTRICO 1x10 mm² + 10 mm² ISOLAÇÃO 750 V TIPO XLPE |  | m |  |  |  | 0 |  | 0.03
| LANÇAMENTO DE CABO POR M |  | HH |  | 0.03
4.13 | CABO DE AÇO ZINCADO, DIAMETRO 2,25MM |  | KG |  |  |  | 64.5 |  | 0.04
| LANÇAMENTO DE CABO POR KG |  | HH |  | 0.04
4.12 | CABO COBERTO DE COBRE #33mm WPP |  | m |  |  |  | 11.29 |  | 0.04
| LANÇAMENTO DE CABO POR KG |  | HH |  | 0.04
| FIO DE AÇO ZINCADO, DIAMETRO 3,09MM |  | KG |  |  |  | 64.5 |  | 0.04
| LANÇAMENTO DE CABO POR KG |  | HH |  | 0.04
3.18 | ARRASTE DE POSTE |  | PÇ |  |  |  | 0 |  | 10
|  |  | HH |  | 10 |  | 0
4.14 | CABO ELÉTRICO SUBMARINO 3x50mm² 8,7/15KV |  | M |  |  |  | 71.29 |  | 10.46
2.01 | N1 - Trifásica (concreto) 34,5KV | N1TM | EST | 0 |  |  | 1269.01 | 0 | 3.5
| CRUZETA DE CONCRETO ARM. TIPO T DE 90x110x1900mm | N1TM | PÇ | 0 | 1 | 255.96 | 255.96 | 0
| ARRUELA QUADRADA DE AÇO GALVANIZADO DE 5/8" | N1TM | PÇ | 0 | 4 | 3.33 | 13.32 | 0
| PARAFUSO DE MÁQUINA CABEÇA QUADRADA DE 5/8” x 300mm | N1TM | PÇ | 0 | 2 | 25.34 | 50.68 | 0
| ISOLADOR DE PINO DE PORCELANA, 34,5KV | N1TM | PÇ | 0 | 3 | 174.02 | 522.06 | 0
| PINO PARA ISOLADOR - 34,5 kV | N1TM | PÇ | 0 | 3 | 101.43 | 304.29 | 0
| LAÇO DE DISTRIBUIÇÃO PREFORMADO, P/ CABO 1/0 - UTK-1605 - Amarelo | N1TM | PÇ | 0 | 3 | 14.35 | 43.05 | 0
| LAÇO DE DISTRIBUIÇÃO PREFORMADO, P/ CABO 4/0 - UTK-1608 - Vermelho | N1TM | PÇ | 0 | 3 | 26.55 | 79.65 | 0
2.02 | N1 - Bifásica (concreto) 13,8KV | N1BC |  | 0 |  |  | 483.74 | 0 | 3
| CRUZETA DE CONCRETO ARM. TIPO T DE 90x110x1900mm | N1BC | PÇ | 0 | 1 | 255.96 | 255.96 | 0
| ARRUELA QUADRADA DE AÇO GALVANIZADO DE 5/8" | N1BC | PÇ | 0 | 4 | 3.33 | 13.32 | 0
| PARAFUSO DE MÁQUINA CABEÇA QUADRADA DE 5/8” x 300mm | N1BC | PÇ | 0 | 2 | 25.34 | 50.68 | 0
| ISOLADOR DE PINO DE PORCELANA, 15KV | N1BC | PÇ | 0 | 2 | 33.85 | 67.7 | 0
| PINO PARA ISOLADOR - 15 kV | N1BC | PÇ | 0 | 2 | 40.39 | 80.78 | 0
| LAÇO DE DISTRIBUIÇÃO PREFORMADO, P/ CABO CAA 4 AWG OU 2 AWG | N1BC | PÇ | 0 | 2 | 7.65 | 15.3 | 0
2.03 | N1 - Trifásica (concreto) 13,8KV | N1TC | EST | 0 |  |  | 565.63 | 0 | 3.5
| CRUZETA DE CONCRETO ARM. TIPO T DE 90x110x1900mm | N1TC | PÇ | 0 | 1 | 255.96 | 255.96 | 0
| ARRUELA QUADRADA DE AÇO GALVANIZADO DE 5/8" | N1TC | PÇ | 0 | 4 | 3.33 | 13.32 | 0
| PARAFUSO DE MÁQUINA CABEÇA QUADRADA DE 5/8” x 300mm | N1TC | PÇ | 0 | 2 | 25.34 | 50.68 | 0
| ISOLADOR DE PINO DE PORCELANA, 15KV | N1TC | PÇ | 0 | 3 | 33.85 | 101.55 | 0
| PINO PARA ISOLADOR - 15 kV | N1TC | PÇ | 0 | 3 | 40.39 | 121.17 | 0
| LAÇO DE DISTRIBUIÇÃO PREFORMADO, P/ CABO CAA 4 AWG OU 2 AWG | N1TC | PÇ | 0 | 3 | 7.65 | 22.95 | 0
| N1 - Bifásica (concreto) 34,5KV | N1BC |  | 0 |  |  | 899.56 | 0 | 3
| CRUZETA DE CONCRETO ARM. TIPO T DE 90x110x1900mm | N1BC | PÇ | 0 | 1 | 255.96 | 255.96 | 0
| ARRUELA QUADRADA DE AÇO GALVANIZADO DE 5/8" | N1BC | PÇ | 0 | 4 | 3.33 | 13.32 | 0
| PARAFUSO DE MÁQUINA CABEÇA QUADRADA DE 5/8” x 300mm | N1BC | PÇ | 0 | 2 | 25.34 | 50.68 | 0
| ISOLADOR DE PINO DE PORCELANA, 34,5KV | N1BC | PÇ | 0 | 2 | 174.02 | 348.04 | 0
| PINO PARA ISOLADOR - 34,5 kV | N1BC | PÇ | 0 | 2 | 101.43 | 202.86 | 0
| LAÇO DE DISTRIBUIÇÃO PREFORMADO, P/ CABO 1/0 - UTK-1605 - Amarelo | N1BC | PÇ | 0 | 2 | 14.35 | 28.7 | 0
| LAÇO DE DISTRIBUIÇÃO PREFORMADO, P/ CABO 4/0 - UTK-1608 - Vermelho |  | PÇ | 0 | 2 | 26.55 | 53.1 | 0
2.04 | N2 - Trifásica (concreto) 34,5KV | N2TM | EST | 0 |  |  | 2564.41 | 0 | 4.5
| CRUZETA DE CONCRETO ARM. TIPO T DE 90x110x1900mm | N2TM | PÇ | 0 | 2 | 255.96 | 511.92 | 0
| ARRUELA QUADRADA DE AÇO GALVANIZADO DE 5/8" | N2TM | PÇ | 0 | 12 | 3.33 | 39.96 | 0
| LAÇO LATERAL DUPLO PREFORMADO, PARA CABO CAA 1/0 - LPLD126 - Amarelo | N2TM | PÇ | 0 | 3 | 20.36 | 61.08 | 0
| LAÇO LATERAL DUPLO PREFORMADO, PARA CABO CAA 4/0 - LPLD129 - Vermelho |  | PÇ | 0 | 3 | 25.37 | 76.11
| PARAFUSO DE MÁQUINA CABEÇA QUADRADA DE 5/8” x 450mm | N2TM | PÇ | 0 | 4 | 52.33 | 209.32 | 0
| ISOLADOR DE PINO DE PORCELANA, 34,5KV | N2TM | PÇ | 0 | 6 | 174.02 | 1044.12 | 0
| PINO PARA ISOLADOR - 34,5 kV | N2TM | PÇ | 0 | 6 | 101.43 | 608.58 | 0
| PORCA QUADRADA PARA PARAFUSO DE Ø 5/8” | N2TM | PÇ | 0 | 4 | 3.33 | 13.32 | 0
| N2 - Bifásica (Concreto) 34,5KV | N2BC | EST | 0 |  |  | 1967.78 | 0 | 3.5
| CRUZETA DE CONCRETO ARM. TIPO T DE 90x110x1900mm | N2BC | PÇ | 0 | 2 | 255.96 | 511.92 | 0
| ARRUELA QUADRADA DE AÇO GALVANIZADO DE 5/8" | N2BC | PÇ | 0 | 12 | 3.33 | 39.96 | 0
| LAÇO LATERAL DUPLO PREFORMADO, PARA CABO CAA 1/0 - LPLD126 - Amarelo | N2BC | PÇ | 0 | 2 | 20.36 | 40.72 | 0
| LAÇO LATERAL DUPLO PREFORMADO, PARA CABO CAA 4/0 - LPLD129 - Vermelho |  | PÇ | 0 | 2 | 25.37 | 50.74 | 0
| PARAFUSO DE MÁQUINA CABEÇA QUADRADA DE 5/8” x 450mm | N2BC | PÇ | 0 | 4 | 52.33 | 209.32 | 0
| ISOLADOR DE PINO DE PORCELANA, 34,5KV | N2BC | PÇ | 0 | 4 | 174.02 | 696.08 | 0
| PINO PARA ISOLADOR - 34,5 kV | N2BC | PÇ | 0 | 4 | 101.43 | 405.72 | 0
| PORCA QUADRADA PARA PARAFUSO DE Ø 5/8” | N2BC | PÇ | 0 | 4 | 3.33 | 13.32 | 0
2.05 | N2 - Bifásica (Concreto) 13,8KV | N2BC | EST | 0 |  |  | 1092.16 | 0 | 3.5
| CRUZETA DE CONCRETO ARM. TIPO T DE 90x110x1900mm | N2BC | PÇ | 0 | 2 | 255.96 | 511.92 | 0
| ARRUELA QUADRADA DE AÇO GALVANIZADO DE 5/8" | N2BC | PÇ | 0 | 12 | 3.33 | 39.96 | 0
| LAÇO LATERAL DUPLO PREFORMADO, PARA CABO CAA 4 AWG OU 2 AWG | N2BC | PÇ | 0 | 2 | 10.34 | 20.68 | 0
| PARAFUSO DE MÁQUINA CABEÇA QUADRADA DE 5/8” x 450mm | N2BC | PÇ | 0 | 4 | 52.33 | 209.32 | 0
| ISOLADOR DE PINO DE PORCELANA, 15KV | N2BC | PÇ | 0 | 4 | 33.85 | 135.4 | 0
| PINO PARA ISOLADOR - 15 kV | N2BC | PÇ | 0 | 4 | 40.39 | 161.56 | 0
| PORCA QUADRADA PARA PARAFUSO DE Ø 5/8” | N2BC | PÇ | 0 | 4 | 3.33 | 13.32 | 0
2.06 | N2 - Trifásica (Concreto) 13,8KV | N2TC | EST | 0 |  |  | 1250.98 | 0 | 4.5
| CRUZETA DE CONCRETO ARM. TIPO T DE 90x110x1900mm | N2TC | PÇ | 0 | 2 | 255.96 | 511.92 | 0
| ARRUELA QUADRADA DE AÇO GALVANIZADO DE 5/8" | N2TC | PÇ | 0 | 12 | 3.33 | 39.96 | 0
| LAÇO LATERAL DUPLO PREFORMADO, PARA CABO CAA 4 AWG OU 2 AWG | N2TC | PÇ | 0 | 3 | 10.34 | 31.02 | 0
| PARAFUSO DE MÁQUINA CABEÇA QUADRADA DE 5/8” x 450mm | N2TC | PÇ | 0 | 4 | 52.33 | 209.32 | 0
| ISOLADOR DE PINO DE PORCELANA, 15KV | N2TC | PÇ | 0 | 6 | 33.85 | 203.1 | 0
| PINO PARA ISOLADOR - 15 kV | N2TC | PÇ | 0 | 6 | 40.39 | 242.34 | 0
| PORCA QUADRADA PARA PARAFUSO DE Ø 5/8” | N2TC | PÇ | 0 | 4 | 3.33 | 13.32 | 0
| N3 - Bifásica (Concreto) 34,5KV | N3BC | EST | 0 |  |  | 1361.1 | 0 | 4.5
| CRUZETA DE CONCRETO ARM. TIPO T DE 90x110x1900mm | N3BC | PÇ | 0 | 2 | 255.96 | 511.92 | 0
| ALÇA PREFORMADA DISTR. P/ CABOS 1/0 - DG-4544 - Amarelo | N3BC | PÇ | 0 | 2 | 17.36 | 34.72 | 0
| ALÇA PREFORMADA DISTR. P/ CABOS 4/0 - DG-4547 - Vermelho |  | PÇ | 0 | 2 | 33.37 | 66.74 | 0
| MANILHA SAPATILHA | N3BC | PÇ | 0 | 2 | 39.39 | 78.78 | 0
| ARRUELA QUADRADA DE AÇO GALVANIZADO DE 5/8" | N3BC | PÇ | 0 | 12 | 3.33 | 39.96 | 0
| GANCHO DE SUSPENSÃO TIPO OLHAL | N3BC | PÇ | 0 | 2 | 24.72 | 49.44 | 0
| PARAFUSO OLHAL Ø 5/8” X 450mm | N3BC | PÇ | 0 | 2 | 52.33 | 104.66 | 0
| ISOLADOR DE BASTÃO POLIMÉRICO, 34,5 kV | N3BC | PÇ | 0 | 2 | 178.45 | 356.9 | 0
| PARAFUSO DE MÁQUINA CABEÇA QUADRADA DE 5/8” x 450mm | N3BC | PÇ | 0 | 2 | 52.33 | 104.66 | 0
| PORCA QUADRADA PARA PARAFUSO DE Ø 5/8” | N3BC | PÇ | 0 | 4 | 3.33 | 13.32 | 0
2.07 | N3 - Trifásica (Concreto) 34,5KV | N3TM | EST | 0 |  |  | 1654.39 | 0 | 5.5
| CRUZETA DE CONCRETO ARM. TIPO T DE 90x110x1900mm | N3TM | PÇ | 0 | 2 | 255.96 | 511.92 | 0
| ALÇA PREFORMADA DISTR. P/ CABOS 1/0 - DG-4544 - Amarelo | N3TM | PÇ | 0 | 3 | 17.36 | 52.08 | 0
| ALÇA PREFORMADA DISTR. P/ CABOS 4/0 - DG-4547 - Vermelho |  | PÇ | 0 | 3 | 33.37 | 100.11 | 0
| MANILHA SAPATILHA | N3TM | PÇ | 0 | 3 | 39.39 | 118.17 | 0
| ARRUELA QUADRADA DE AÇO GALVANIZADO DE 5/8" | N3TM | PÇ | 0 | 12 | 3.33 | 39.96 | 0
| GANCHO DE SUSPENSÃO TIPO OLHAL | N3TM | PÇ | 0 | 3 | 24.72 | 74.16 | 0
| PARAFUSO OLHAL Ø 5/8” X 450mm | N3TM | PÇ | 0 | 3 | 52.33 | 156.99 | 0
| ISOLADOR DE BASTÃO POLIMÉRICO, 34,5 kV | N3TM | PÇ | 0 | 3 | 178.45 | 535.35 | 0
| PARAFUSO DE MÁQUINA CABEÇA QUADRADA DE 5/8” x 450mm | N3TM | PÇ | 0 | 1 | 52.33 | 52.33 | 0
| PORCA QUADRADA PARA PARAFUSO DE Ø 5/8” | N3TM | PÇ | 0 | 4 | 3.33 | 13.32 | 0
2.08 | N3 - Bifásica (Concreto) 13,8KV | N3BC | EST | 0 |  |  | 1113.46 | 0 | 4.5
| CRUZETA DE CONCRETO ARM. TIPO T DE 90x110x1900mm | N3BC | PÇ | 0 | 2 | 255.96 | 511.92 | 0
| ALÇA PREFORMADA DISTR. P/ CABOS CAA 4 AWG OU 2 AWG | N3BC | PÇ | 0 | 2 | 15.36 | 30.72 | 0
| MANILHA SAPATILHA | N3BC | PÇ | 0 | 2 | 39.39 | 78.78 | 0
| ARRUELA QUADRADA DE AÇO GALVANIZADO DE 5/8" | N3BC | PÇ | 0 | 12 | 3.33 | 39.96 | 0
| GANCHO DE SUSPENSÃO TIPO OLHAL | N3BC | PÇ | 0 | 2 | 24.72 | 49.44 | 0
| PARAFUSO OLHAL Ø 5/8” X 450mm | N3BC | PÇ | 0 | 2 | 52.33 | 104.66 | 0
| ISOLADOR DE BASTÃO POLIMÉRICO, 15KV | N3BC | PÇ | 0 | 2 | 90 | 180 | 0
| PARAFUSO DE MÁQUINA CABEÇA QUADRADA DE 5/8” x 450mm | N3BC | PÇ | 0 | 2 | 52.33 | 104.66 | 0
| PORCA QUADRADA PARA PARAFUSO DE Ø 5/8” | N3BC | PÇ | 0 | 4 | 3.33 | 13.32 | 0
2.09 | N3 - Trifásica (Concreto) 13,8KV | N3TC | EST | 0 |  |  | 1282.93 | 0 | 5.5
| CRUZETA DE CONCRETO ARM. TIPO T DE 90x110x1900mm | N3TC | PÇ | 0 | 2 | 255.96 | 511.92 | 0
| ALÇA PREFORMADA DISTR. P/ CABOS CAA 4 AWG OU 2 AWG | N3TC | PÇ | 0 | 3 | 15.36 | 46.08 | 0
| MANILHA SAPATILHA | N3TC | PÇ | 0 | 3 | 39.39 | 118.17 | 0
| ARRUELA QUADRADA DE AÇO GALVANIZADO DE 5/8" | N3TC | PÇ | 0 | 12 | 3.33 | 39.96 | 0
| GANCHO DE SUSPENSÃO TIPO OLHAL | N3TC | PÇ | 0 | 3 | 24.72 | 74.16 | 0
| PARAFUSO OLHAL Ø 5/8” X 450mm | N3TC | PÇ | 0 | 3 | 52.33 | 156.99 | 0
| ISOLADOR DE BASTÃO POLIMÉRICO, 15KV | N3TC | PÇ | 0 | 3 | 90 | 270 | 0
| PARAFUSO DE MÁQUINA CABEÇA QUADRADA DE 5/8” x 450mm | N3TC | PÇ | 0 | 1 | 52.33 | 52.33 | 0
| PORCA QUADRADA PARA PARAFUSO DE Ø 5/8” | N3TC | PÇ | 0 | 4 | 3.33 | 13.32 | 0
2.10 | N4 - Trifásica (Concreto) 34,5KV | N4TM | EST | 0 |  |  | 2161.36 | 0 | 6
| CRUZETA DE CONCRETO ARM. TIPO T DE 90x110x1900mm | N4TM | PÇ | 0 | 2 | 255.96 | 511.92 | 0
| ARRUELA QUADRADA DE AÇO GALVANIZADO DE 5/8" | N4TM | PÇ | 0 | 12 | 3.33 | 39.96 | 0
| CONECTOR DERIVAÇÃO CUNHA, P/ CABOS CAA 4 AWG OU 2 AWG | N4TM | PÇ | 0 | 3 | 15.07 | 45.21 | 0
| ALÇA PREFORMADA DISTR. P/ CABOS CAA 4 AWG OU 2 AWG | N4TM | PÇ | 0 | 6 | 15.36 | 92.16 | 0
| LAÇO DE DISTRIBUIÇÃO PREFORMADO, P/ CABO CAA 4 AWG OU 2 AWG | N4TM | PÇ | 0 | 3 | 7.65 | 22.95 | 0
| MANILHA SAPATILHA | N4TM | PÇ | 0 | 6 | 39.39 | 236.34 | 0
| GANCHO DE SUSPENSÃO TIPO OLHAL | N4TM | PÇ | 0 | 6 | 24.72 | 148.32 | 0
| PARAFUSO OLHAL Ø 5/8” X 450mm | N4TM | PÇ | 0 | 3 | 52.33 | 156.99 | 0
| PARAFUSO DE MÁQUINA CABEÇA QUADRADA DE 5/8” x 450mm | N4TM | PÇ | 0 | 1 | 52.33 | 52.33 | 0
| OLHAL PARA PARAFUSO Ø 5/8" | N4TM | PÇ | 0 | 3 | 26.38 | 79.14 | 0
| ISOLADOR DE BASTÃO POLIMÉRICO, 15KV | N4TM | PÇ | 0 | 6 | 90 | 540 | 0
| PINO PARA ISOLADOR - 15 kV | N4TM | PÇ | 0 | 3 | 40.39 | 121.17 | 0
| ISOLADOR DE PINO DE PORCELANA, 15KV | N4TM | PÇ | 0 | 3 | 33.85 | 101.55 | 0
| PORCA QUADRADA PARA PARAFUSO DE Ø 5/8” | N4TM | PÇ | 0 | 4 | 3.33 | 13.32 | 0
2.11 | N4 - BIFÁSICA (Concreto) 13,8KV | N4BC | EST | 0 |  |  | 1714.15 | 0 | 5.5
| CRUZETA DE CONCRETO ARM. TIPO T DE 90x110x1900mm | N4BC | PÇ | 0 | 2 | 255.96 | 511.92 | 0
| ARRUELA QUADRADA DE AÇO GALVANIZADO DE 5/8" | N4BC | PÇ | 0 | 12 | 3.33 | 39.96 | 0
| CONECTOR DERIVAÇÃO CUNHA, P/ CABOS CAA 4 AWG OU 2 AWG | N4BC | PÇ | 0 | 3 | 15.07 | 45.21 | 0
| ALÇA PREFORMADA DISTR. P/ CABOS CAA 4 AWG OU 2 AWG | N4BC | PÇ | 0 | 4 | 15.36 | 61.44 | 0
| LAÇO DE DISTRIBUIÇÃO PREFORMADO, P/ CABO CAA 4 AWG OU 2 AWG | N4BC | PÇ | 0 | 2 | 7.65 | 15.3 | 0
| MANILHA SAPATILHA | N4BC | PÇ | 0 | 4 | 39.39 | 157.56 | 0
| GANCHO DE SUSPENSÃO TIPO OLHAL | N4BC | PÇ | 0 | 4 | 24.72 | 98.88 | 0
| PARAFUSO OLHAL Ø 5/8” X 450mm | N4BC | PÇ | 0 | 2 | 52.33 | 104.66 | 0
| PARAFUSO DE MÁQUINA CABEÇA QUADRADA DE 5/8” x 450mm | N4BC | PÇ | 0 | 2 | 52.33 | 104.66 | 0
| OLHAL PARA PARAFUSO Ø 5/8" | N4BC | PÇ | 0 | 2 | 26.38 | 52.76 | 0
| ISOLADOR DE BASTÃO POLIMÉRICO, 15KV | N4BC | PÇ | 0 | 4 | 90 | 360 | 0
| PINO PARA ISOLADOR - 15 kV | N4BC | PÇ | 0 | 2 | 40.39 | 80.78 | 0
| ISOLADOR DE PINO DE PORCELANA, 15KV | N4BC | PÇ | 0 | 2 | 33.85 | 67.7 | 0
| PORCA QUADRADA PARA PARAFUSO DE Ø 5/8” | N4BC | PÇ | 0 | 4 | 3.33 | 13.32 | 0
2.12 | N4 - TRIFÁSICA (Concreto) 13,8KV | N4TC | EST | 0 |  |  | 2161.36 | 0 | 6.5
| CRUZETA DE CONCRETO ARM. TIPO T DE 90x110x1900mm | N4TC | PÇ | 0 | 2 | 255.96 | 511.92 | 0
| ARRUELA QUADRADA DE AÇO GALVANIZADO DE 5/8" | N4TC | PÇ | 0 | 12 | 3.33 | 39.96 | 0
| CONECTOR DERIVAÇÃO CUNHA, P/ CABOS CAA 4 AWG OU 2 AWG | N4TC | PÇ | 0 | 3 | 15.07 | 45.21 | 0
| ALÇA PREFORMADA DISTR. P/ CABOS CAA 4 AWG OU 2 AWG | N4TC | PÇ | 0 | 6 | 15.36 | 92.16 | 0
| LAÇO DE DISTRIBUIÇÃO PREFORMADO, P/ CABO CAA 4 AWG OU 2 AWG | N4TC | PÇ | 0 | 3 | 7.65 | 22.95 | 0
| MANILHA SAPATILHA | N4TC | PÇ | 0 | 6 | 39.39 | 236.34 | 0
| GANCHO DE SUSPENSÃO TIPO OLHAL | N4TC | PÇ | 0 | 6 | 24.72 | 148.32 | 0
| PARAFUSO OLHAL Ø 5/8” X 450mm | N4TC | PÇ | 0 | 3 | 52.33 | 156.99 | 0
| PARAFUSO DE MÁQUINA CABEÇA QUADRADA DE 5/8” x 450mm | N4TC | PÇ | 0 | 1 | 52.33 | 52.33 | 0
| OLHAL PARA PARAFUSO Ø 5/8" | N4TC | PÇ | 0 | 3 | 26.38 | 79.14 | 0
| ISOLADOR DE BASTÃO POLIMÉRICO, 15KV | N4TC | PÇ | 0 | 6 | 90 | 540 | 0
| PINO PARA ISOLADOR - 15 kV | N4TC | PÇ | 0 | 3 | 40.39 | 121.17 | 0
| ISOLADOR DE PINO DE PORCELANA, 15KV | N4TC | PÇ | 0 | 3 | 33.85 | 101.55 | 0
| PORCA QUADRADA PARA PARAFUSO DE Ø 5/8” | N4TC | PÇ | 0 | 4 | 3.33 | 13.32 | 0
2.37 | REFORÇO DE REDE - U1 | U1 | EST | 0 |  |  | 7.65 | 0 | 0.3
| LAÇO DE DISTRIBUIÇÃO PREFORMADO, P/ CABO CAA 4 AWG OU 2 AWG | U1 | PÇ | 0 | 1 | 7.65 | 7.65 | 0
2.38 | REFORÇO DE REDE - U2 | U2 | EST | 0 |  |  | 10.34 | 0 | 0.3
| LAÇO LATERAL DUPLO PREFORMADO, PARA CABO CAA 4 AWG OU 2 AWG | U2 | PÇ | 0 | 1 | 10.34 | 10.34 | 0
2.39 | REFORÇO DE REDE - U3 | U3 | EST | 0 |  |  | 15.36 | 0 | 0.3
| ALÇA PREFORMADA DISTR. P/ CABOS CAA 4 AWG OU 2 AWG | U3 | PÇ | 0 | 1 | 15.36 | 15.36 | 0
2.40 | REFORÇO DE REDE - U4 | U4 | EST | 0 |  |  | 45.79 | 0 | 0.3
| ALÇA PREFORMADA DISTR. P/ CABOS CAA 4 AWG OU 2 AWG | U4 | PÇ | 0 | 2 | 15.36 | 30.72 | 0
| CONECTOR DERIVAÇÃO CUNHA, P/ CABOS CAA 4 AWG OU 2 AWG | U4 | PÇ | 0 | 1 | 15.07 | 15.07 | 0
2.41 | REFORÇO DE REDE - N1 | N1 | EST | 0 |  |  | 22.95 | 0 | 0.5
| LAÇO DE DISTRIBUIÇÃO PREFORMADO, P/ CABO CAA 4 AWG OU 2 AWG | N1 | PÇ | 0 | 3 | 7.65 | 22.95 | 0
2.42 | REFORÇO DE REDE - N2 | N2 | EST | 0 |  |  | 31.02 | 0 | 0.5
| LAÇO LATERAL DUPLO PREFORMADO, PARA CABO CAA 4 AWG OU 2 AWG | N2 | PÇ | 0 | 3 | 10.34 | 31.02 | 0
2.43 | REFORÇO DE REDE - N3 | N3 | EST | 0 |  |  | 46.08 | 0 | 0.7
| ALÇA PREFORMADA DISTR. P/ CABOS CAA 4 AWG OU 2 AWG | N3 | PÇ | 0 | 3 | 15.36 | 46.08 | 0
2.44 | REFORÇO DE REDE - N4 | N4 | EST | 0 |  |  | 137.37 | 0 | 0.9
| ALÇA PREFORMADA DISTR. P/ CABOS CAA 4 AWG OU 2 AWG | N4 | PÇ | 0 | 6 | 15.36 | 92.16 | 0
| CONECTOR DERIVAÇÃO CUNHA, P/ CABOS CAA 4 AWG OU 2 AWG | N4 | PÇ | 0 | 3 | 15.07 | 45.21 | 0
2.45 | ADIÇÃO DE FASES - U1 p/ T1 (Madeira) - Monofásico/Trifásico | U1 |  | 0 |  |  | 571.76 | 0 | 3
| CRUZETA POLIMÉRICA 90 X 112 X 2400 mm | U1 | PÇ | 0 | 1 | 341.44 | 341.44 | 0
| ARRUELA QUADRADA DE AÇO GALVANIZADO DE 5/8" | U1 | PÇ | 0 | 2 | 3.33 | 6.66 | 0
| MÃO FRANCESA NORMAL DE 710 mm | U1 | PÇ | 0 | 2 | 12.37 | 24.74 | 0
| PARAFUSO FRANCES DE 3/8” x 115 mm | U1 | PÇ | 0 | 2 | 1.72 | 3.44 | 0
| PARAFUSO DE MÁQUINA CABEÇA QUADRADA DE 5/8” x 300mm | U1 | PÇ | 0 | 1 | 25.34 | 25.34 | 0
| PARAFUSO DE ROSCA SOBERBA Ø ½” x 100 mm | U1 | PÇ | 0 | 1 | 6.36 | 6.36 | 0
| ISOLADOR DE PINO DE PORCELANA, 15KV | U1 | PÇ | 0 | 2 | 33.85 | 67.7 | 0
| PINO PARA ISOLADOR - 15 kV | U1 | PÇ | 0 | 2 | 40.39 | 80.78 | 0
| LAÇO DE DISTRIBUIÇÃO PREFORMADO, P/ CABO CAA 4 AWG OU 2 AWG | U1 | PÇ | 0 | 2 | 7.65 | 15.3 | 0
2.46 | ADIÇÃO DE FASES - U1 p/ T1 (Concreto) - Monofásico/Trifásico | U1 |  | 0 |  |  | 483.74 | 0 | 3.5
| CRUZETA DE CONCRETO ARM. TIPO T DE 90x110x1900mm | U1 | PÇ | 0 | 1 | 255.96 | 255.96 | 0
| ARRUELA QUADRADA DE AÇO GALVANIZADO DE 5/8" | U1 | PÇ | 0 | 4 | 3.33 | 13.32 | 0
| PARAFUSO DE MÁQUINA CABEÇA QUADRADA DE 5/8” x 300mm | U1 | PÇ | 0 | 2 | 25.34 | 50.68 | 0
| ISOLADOR DE PINO DE PORCELANA, 15KV | U1 | PÇ | 0 | 2 | 33.85 | 67.7 | 0
| PINO PARA ISOLADOR - 15 kV | U1 | PÇ | 0 | 2 | 40.39 | 80.78 | 0
| LAÇO DE DISTRIBUIÇÃO PREFORMADO, P/ CABO CAA 4 AWG OU 2 AWG | U1 | PÇ | 0 | 2 | 7.65 | 15.3 | 0
2.47 | ADIÇÃO DE FASES - U2 p/ T2 (Madeira) - Monofásico/Trifásico | U2 |  | 0 |  |  | 783.29 | 0 | 4
| CRUZETA POLIMÉRICA 90 X 112 X 2400 mm | U2 | PÇ | 0 | 1 | 341.44 | 341.44 | 0
| ARRUELA QUADRADA DE AÇO GALVANIZADO DE 5/8" | U2 | PÇ | 0 | 10 | 3.33 | 33.3 | 0
| MÃO FRANCESA NORMAL DE 710 mm | U2 | PÇ | 0 | 4 | 12.37 | 49.48 | 0
| PARAFUSO FRANCES DE 3/8” x 115 mm | U2 | PÇ | 0 | 4 | 1.72 | 6.88 | 0
| PARAFUSO DE MÁQUINA CABEÇA QUADRADA DE 5/8” x 450mm | U2 | PÇ | 0 | 3 | 52.33 | 156.99 | 0
| PARAFUSO DE ROSCA SOBERBA Ø ½” x 100 mm | U2 | PÇ | 0 | 2 | 6.36 | 12.72 | 0
| ISOLADOR DE PINO DE PORCELANA, 15KV | U2 | PÇ | 0 | 2 | 33.85 | 67.7 | 0
| PINO PARA ISOLADOR - 15 kV | U2 | PÇ | 0 | 2 | 40.39 | 80.78 | 0
| LAÇO LATERAL DUPLO PREFORMADO, PARA CABO CAA 4 AWG OU 2 AWG | U2 | PÇ | 0 | 2 | 10.34 | 20.68 | 0
| PORCA QUADRADA PARA PARAFUSO DE Ø 5/8” | U2 | PÇ | 0 | 4 | 3.33 | 13.32 | 0
2.48 | ADIÇÃO DE FASES - U2 p/ T2 (Concreto) - Monofásico/Trifásico | U2 |  | 0 |  |  | 687.72 | 0 | 4.5
| CRUZETA DE CONCRETO ARM. TIPO T DE 90x110x1900mm | U2 | PÇ | 0 | 1 | 255.96 | 255.96 | 0
| ARRUELA QUADRADA DE AÇO GALVANIZADO DE 5/8" | U2 | PÇ | 0 | 12 | 3.33 | 39.96 | 0
| PARAFUSO DE MÁQUINA CABEÇA QUADRADA DE 5/8” x 450mm | U2 | PÇ | 0 | 4 | 52.33 | 209.32 | 0
| ISOLADOR DE PINO DE PORCELANA, 15KV | U2 | PÇ | 0 | 2 | 33.85 | 67.7 | 0
| PINO PARA ISOLADOR - 15 kV | U2 | PÇ | 0 | 2 | 40.39 | 80.78 | 0
| LAÇO LATERAL DUPLO PREFORMADO, PARA CABO CAA 4 AWG OU 2 AWG | U2 | PÇ | 0 | 2 | 10.34 | 20.68 | 0
| PORCA QUADRADA PARA PARAFUSO DE Ø 5/8” | U2 | PÇ | 0 | 4 | 3.33 | 13.32 | 0
2.49 | ADIÇÃO DE FASES - U3 p/ T3 (Madeira) - Monofásico/Trifásico | U3 |  | 0 |  |  | 1294.51 | 0 | 5
| CRUZETA POLIMÉRICA 90 X 112 X 2400 mm | U3 | PÇ | 0 | 2 | 341.44 | 682.88 | 0
| ALÇA PREFORMADA DISTR. P/ CABOS CAA 4 AWG OU 2 AWG | U3 | PÇ | 0 | 2 | 15.36 | 30.72 | 0
| MANILHA SAPATILHA | U3 | PÇ | 0 | 2 | 39.39 | 78.78 | 0
| ARRUELA QUADRADA DE AÇO GALVANIZADO DE 5/8" | U3 | PÇ | 0 | 10 | 3.33 | 33.3 | 0
| GANCHO DE SUSPENSÃO TIPO OLHAL | U3 | PÇ | 0 | 2 | 24.72 | 49.44 | 0
| MÃO FRANCESA NORMAL DE 710 mm | U3 | PÇ | 0 | 4 | 12.37 | 49.48 | 0
| PARAFUSO DE ROSCA SOBERBA Ø ½” x 100 mm | U3 | PÇ | 0 | 2 | 6.36 | 12.72 | 0
| PARAFUSO OLHAL Ø 5/8” X 450mm | U3 | PÇ | 0 | 2 | 52.33 | 104.66 | 0
| PARAFUSO DE MÁQUINA CABEÇA QUADRADA DE 5/8” x 450mm | U3 | PÇ | 0 | 1 | 52.33 | 52.33 | 0
| PARAFUSO FRANCES DE 3/8” x 115 mm | U3 | PÇ | 0 | 4 | 1.72 | 6.88 | 0
| ISOLADOR DE BASTÃO POLIMÉRICO, 15KV | U3 | PÇ | 0 | 2 | 90 | 180 | 0
| PORCA QUADRADA PARA PARAFUSO DE Ø 5/8” | U3 | PÇ | 0 | 4 | 3.33 | 13.32 | 0
2.50 | ADIÇÃO DE FASES - U3 p/ T3 (Concreto) - Monofásico/Trifásico | U3 |  | 0 |  |  | 1113.46 | 0 | 5.5
| CRUZETA DE CONCRETO ARM. TIPO T DE 90x110x1900mm | U3 | PÇ | 0 | 2 | 255.96 | 511.92 | 0
| ALÇA PREFORMADA DISTR. P/ CABOS CAA 4 AWG OU 2 AWG | U3 | PÇ | 0 | 2 | 15.36 | 30.72 | 0
| MANILHA SAPATILHA | U3 | PÇ | 0 | 2 | 39.39 | 78.78 | 0
| ARRUELA QUADRADA DE AÇO GALVANIZADO DE 5/8" | U3 | PÇ | 0 | 12 | 3.33 | 39.96 | 0
| GANCHO DE SUSPENSÃO TIPO OLHAL | U3 | PÇ | 0 | 2 | 24.72 | 49.44 | 0
| PARAFUSO OLHAL Ø 5/8” X 450mm | U3 | PÇ | 0 | 2 | 52.33 | 104.66 | 0
| PARAFUSO DE MÁQUINA CABEÇA QUADRADA DE 5/8” x 450mm | U3 | PÇ | 0 | 2 | 52.33 | 104.66 | 0
| ISOLADOR DE BASTÃO POLIMÉRICO, 15KV | U3 | PÇ | 0 | 2 | 90 | 180 | 0
| PORCA QUADRADA PARA PARAFUSO DE Ø 5/8” | U3 | PÇ | 0 | 4 | 3.33 | 13.32 | 0
2.51 | ADIÇÃO DE FASES - U4 p/ T4 (Madeira) - Monofásico/Trifásico | U4 |  | 0 |  |  | 2339.78 | 0 | 6
| CRUZETA POLIMÉRICA 90 X 112 X 2400 mm | U4 | PÇ | 0 | 2 | 341.44 | 682.88 | 0
| ARRUELA QUADRADA DE AÇO GALVANIZADO DE 5/8" | U4 | PÇ | 0 | 12 | 3.33 | 39.96 | 0
| CONECTOR DERIVAÇÃO CUNHA, P/ CABOS CAA 4 AWG OU 2 AWG | U4 | PÇ | 0 | 3 | 15.07 | 45.21 | 0
| ALÇA PREFORMADA DISTR. P/ CABOS CAA 4 AWG OU 2 AWG | U4 | PÇ | 0 | 6 | 15.36 | 92.16 | 0
| LAÇO DE DISTRIBUIÇÃO PREFORMADO, P/ CABO CAA 4 AWG OU 2 AWG | U4 | PÇ | 0 | 3 | 7.65 | 22.95 | 0
| MANILHA SAPATILHA | U4 | PÇ | 0 | 6 | 39.39 | 236.34 | 0
| GANCHO DE SUSPENSÃO TIPO OLHAL | U4 | PÇ | 0 | 6 | 24.72 | 148.32 | 0
| MÃO FRANCESA NORMAL DE 710 mm | U4 | PÇ | 0 | 4 | 12.37 | 49.48 | 0
| PARAFUSO OLHAL Ø 5/8” X 450mm | U4 | PÇ | 0 | 3 | 52.33 | 156.99 | 0
| PARAFUSO FRANCES DE 3/8” x 115 mm | U4 | PÇ | 0 | 4 | 1.72 | 6.88 | 0
| PARAFUSO DE MÁQUINA CABEÇA QUADRADA DE 5/8” x 450mm | U4 | PÇ | 0 | 1 | 52.33 | 52.33 | 0
| PARAFUSO DE MÁQUINA CABEÇA QUADRADA DE 5/8” x 300mm | U4 | PÇ | 0 | 1 | 25.34 | 25.34 | 0
| OLHAL PARA PARAFUSO Ø 5/8" | U4 | PÇ | 0 | 3 | 26.38 | 79.14 | 0
| ISOLADOR DE BASTÃO POLIMÉRICO, 15KV | U4 | PÇ | 0 | 6 | 90 | 540 | 0
| PINO PARA ISOLADOR - 15 kV | U4 | PÇ | 0 | 2 | 40.39 | 80.78 | 0
| ISOLADOR DE PINO DE PORCELANA, 15KV | U4 | PÇ | 0 | 2 | 33.85 | 67.7 | 0
| PORCA QUADRADA PARA PARAFUSO DE Ø 5/8” | U4 | PÇ | 0 | 4 | 3.33 | 13.32 | 0
2.52 | ADIÇÃO DE FASES - U4 p/ T4 (Concreto) - Monofásico/Trifásico | U4 |  | 0 |  |  | 2087.12 | 0 | 6.5
| CRUZETA DE CONCRETO ARM. TIPO T DE 90x110x1900mm | U4 | PÇ | 0 | 2 | 255.96 | 511.92 | 0
| ARRUELA QUADRADA DE AÇO GALVANIZADO DE 5/8" | U4 | PÇ | 0 | 12 | 3.33 | 39.96 | 0
| CONECTOR DERIVAÇÃO CUNHA, P/ CABOS CAA 4 AWG OU 2 AWG | U4 | PÇ | 0 | 3 | 15.07 | 45.21 | 0
| ALÇA PREFORMADA DISTR. P/ CABOS CAA 4 AWG OU 2 AWG | U4 | PÇ | 0 | 6 | 15.36 | 92.16 | 0
| LAÇO DE DISTRIBUIÇÃO PREFORMADO, P/ CABO CAA 4 AWG OU 2 AWG | U4 | PÇ | 0 | 3 | 7.65 | 22.95 | 0
| MANILHA SAPATILHA | U4 | PÇ | 0 | 6 | 39.39 | 236.34 | 0
| GANCHO DE SUSPENSÃO TIPO OLHAL | U4 | PÇ | 0 | 6 | 24.72 | 148.32 | 0
| PARAFUSO OLHAL Ø 5/8” X 450mm | U4 | PÇ | 0 | 3 | 52.33 | 156.99 | 0
| PARAFUSO DE MÁQUINA CABEÇA QUADRADA DE 5/8” x 450mm | U4 | PÇ | 0 | 1 | 52.33 | 52.33 | 0
| OLHAL PARA PARAFUSO Ø 5/8" | U4 | PÇ | 0 | 3 | 26.38 | 79.14 | 0
| ISOLADOR DE BASTÃO POLIMÉRICO, 15KV | U4 | PÇ | 0 | 6 | 90 | 540 | 0
| PINO PARA ISOLADOR - 15 kV | U4 | PÇ | 0 | 2 | 40.39 | 80.78 | 0
| ISOLADOR DE PINO DE PORCELANA, 15KV | U4 | PÇ | 0 | 2 | 33.85 | 67.7 | 0
| PORCA QUADRADA PARA PARAFUSO DE Ø 5/8” | U4 | PÇ | 0 | 4 | 3.33 | 13.32 | 0
2.13 | N3/N3 - BIFÁSICA | N3/N3 | EST | 0 |  |  | 2378.9 | 0 | 11
| CRUZETA DE CONCRETO ARM. TIPO T DE 90x110x1900mm | N3/N3 | PÇ | 0 | 4 | 255.96 | 1023.84 | 0
| ARRUELA QUADRADA DE AÇO GALVANIZADO DE 5/8" | N3/N3 | PÇ | 0 | 24 | 3.33 | 79.92 | 0
| PARAFUSO OLHAL Ø 5/8” X 450mm | N3/N3 | PÇ | 0 | 8 | 52.33 | 418.64 | 0
| PINO PARA ISOLADOR - 15 kV | N3/N3 | PÇ | 0 | 2 | 40.39 | 80.78 | 0
| ALÇA PREFORMADA DISTR. P/ CABOS CAA 4 AWG OU 2 AWG | N3/N3 | PÇ | 0 | 4 | 15.36 | 61.44 | 0
| ISOLADOR DE PINO DE PORCELANA, 15KV | N3/N3 | PÇ | 0 | 2 | 33.85 | 67.7 | 0
| CONECTOR DERIVAÇÃO CUNHA, P/ CABOS CAA 4 AWG OU 2 AWG | N3/N3 | PÇ | 0 | 2 | 15.07 | 30.14 | 0
| ISOLADOR DE BASTÃO POLIMÉRICO, 15KV | N3/N3 | PÇ | 0 | 4 | 90 | 360 | 0
| MANILHA SAPATILHA | N3/N3 | PÇ | 0 | 4 | 39.39 | 157.56 | 0
| GANCHO DE SUSPENSÃO TIPO OLHAL | N3/N3 | PÇ | 0 | 4 | 24.72 | 98.88 | 0
2.14 | N3/N3 - TRIFÁSICA | N3/N3 | EST | 0 |  |  | 2776.73 | 0 | 11
| CRUZETA DE CONCRETO ARM. TIPO T DE 90x110x1900mm | N3/N3 | PÇ | 0 | 4 | 255.96 | 1023.84 | 0
| ARRUELA QUADRADA DE AÇO GALVANIZADO DE 5/8" | N3/N3 | PÇ | 0 | 24 | 3.33 | 79.92 | 0
| PARAFUSO OLHAL Ø 5/8” X 450mm | N3/N3 | PÇ | 0 | 6 | 52.33 | 313.98 | 0
| PINO PARA ISOLADOR - 15 kV | N3/N3 | PÇ | 0 | 4 | 40.39 | 161.56 | 0
| CONECTOR DERIVAÇÃO CUNHA, P/ CABOS CAA 4 AWG OU 2 AWG | N3/N3 | PÇ | 0 | 3 | 15.07 | 45.21 | 0
| ALÇA PREFORMADA DISTR. P/ CABOS CAA 4 AWG OU 2 AWG | N3/N3 | PÇ | 0 | 6 | 15.36 | 92.16 | 0
| ISOLADOR DE PINO DE PORCELANA, 15KV | N3/N3 | PÇ | 0 | 4 | 33.85 | 135.4 | 0
| ISOLADOR DE BASTÃO POLIMÉRICO, 15KV | N3/N3 | PÇ | 0 | 6 | 90 | 540 | 0
| MANILHA SAPATILHA | N3/N3 | PÇ | 0 | 6 | 39.39 | 236.34 | 0
| GANCHO DE SUSPENSÃO TIPO OLHAL | N3/N3 | PÇ | 0 | 6 | 24.72 | 148.32 | 0
2.15 | INSTALAÇÃO DE ESTRUTURA PILAR TRIFASICA 13,8 KV | PILAR |  | 0 |  |  | 64.86 | 0 | 2
| ISOLADOR DE PINO PORCELANA PILAR CLASSE 15 KV | PILAR | pç | 0 | 3 | 14.81 | 44.43 | 0
| PINO ALTO TRAVANTE DE 200mm COM ROSCA M 20 | PILAR | pç | 0 | 3 | 6.81 | 20.43 | 0
2.16 | INSTALAÇÃO DE ESTRUTURA PILAR TRIFASICA 34.5KV | PILAR |  | 0 |  |  | 231.84 | 0 | 2
| ISOLADOR DE PINO PORCELANA PILAR CLASSE 36 KV | PILAR | pç | 0 | 3 | 70.47 | 211.41 | 0
| PINO ALTO TRAVANTE DE 200mm COM ROSCA M 20 | PILAR | pç | 0 | 3 | 6.81 | 20.43 | 0
2.17 | T1 - Trifásica - 34,5 kV | T1 | EST | 320 |  |  | 1296.11 | 414755.2 | 3.5
| CRUZETA DE CONCRETO ARM. TIPO T DE 90x110x1900mm | T1 | PÇ | 320 | 1 | 255.96 | 255.96 | 81907.2
| ARRUELA QUADRADA DE AÇO GALVANIZADO DE 5/8" | T1 | PÇ | 1920 | 6 | 3.33 | 19.98 | 6393.6
| PARAFUSO DE MÁQUINA CABEÇA QUADRADA DE 5/8” x 300mm | T1 | PÇ | 1280 | 4 | 25.34 | 101.36 | 32435.2
| ISOLADOR DE PINO DE PORCELANA, 34,5KV | T1 | PÇ | 960 | 3 | 174.02 | 522.06 | 167059.2
| PINO PARA ISOLADOR - 34,5 kV | T1 | PÇ | 640 | 2 | 101.43 | 202.86 | 64915.2
| PINO DE TOPO PARA ISOLADOR 34,5 kV | T1 | PÇ | 320 | 1 | 114.24 | 114.24 | 36556.8
| LAÇO DE DISTRIBUIÇÃO PREFORMADO, P/ CABO 1/0 - UTK-1605 - Amarelo | T1 | PÇ | 0 | 0 | 14.35 | 0 | 0
| LAÇO DE DISTRIBUIÇÃO PREFORMADO, P/ CABO 4/0 - UTK-1608 - Vermelho |  | PÇ | 960 | 3 | 26.55 | 79.65 | 25488
2.18 | T1 - Trifásica (Concreto) | T1 | EST | 0 |  |  | 650.71 | 0 | 3.5
| CRUZETA DE CONCRETO ARM. TIPO T DE 90x110x1900mm | T1 | PÇ | 0 | 1 | 255.96 | 255.96 | 0
| ARRUELA QUADRADA DE AÇO GALVANIZADO DE 5/8" | T1 | PÇ | 0 | 6 | 3.33 | 19.98 | 0
| PARAFUSO DE MÁQUINA CABEÇA QUADRADA DE 5/8” x 300mm | T1 | PÇ | 0 | 4 | 25.34 | 101.36 | 0
| ISOLADOR DE PINO DE PORCELANA, 15KV | T1 | PÇ | 0 | 3 | 33.85 | 101.55 | 0
| PINO PARA ISOLADOR - 15 kV | T1 | PÇ | 0 | 2 | 40.39 | 80.78 | 0
| PINO DE TOPO PARA ISOLADOR 15 kV | T1 | PÇ | 0 | 1 | 68.13 | 68.13 | 0
| LAÇO DE DISTRIBUIÇÃO PREFORMADO, P/ CABO CAA 4 AWG OU 2 AWG | T1 | PÇ | 0 | 3 | 7.65 | 22.95 | 0
2.19 | T2 - Trifásica 34,5 kV | T2 | EST | 260 |  |  | 2647.37 | 672435.4 | 4.5
| CRUZETA DE CONCRETO ARM. TIPO T DE 90x110x1900mm | T2 | PÇ | 520 | 2 | 255.96 | 511.92 | 133099.2
| ARRUELA QUADRADA DE AÇO GALVANIZADO DE 5/8" | T2 | PÇ | 3640 | 14 | 3.33 | 46.62 | 12121.2
| LAÇO LATERAL DUPLO PREFORMADO, PARA CABO CAA 1/0 - LPLD126 - Amarelo | T2 | PÇ | 0 | 3 | 20.36 | 61.08 | 0
| LAÇO LATERAL DUPLO PREFORMADO, PARA CABO CAA 4/0 - LPLD129 - Vermelho |  | PÇ | 780 | 3 | 25.37 | 76.11 | 19788.6
| PARAFUSO DE MÁQUINA CABEÇA QUADRADA DE 5/8” x 450mm | T2 | PÇ | 1040 | 4 | 52.33 | 209.32 | 54423.2
| PARAFUSO DE MÁQUINA CABEÇA QUADRADA DE 5/8” x 300mm | T2 | PÇ | 520 | 2 | 25.34 | 50.68 | 13176.8
| ISOLADOR DE PINO DE PORCELANA, 34,5KV | T2 | PÇ | 1560 | 6 | 174.02 | 1044.12 | 271471.2
| PINO PARA ISOLADOR - 34,5 kV | T2 | PÇ | 1040 | 4 | 101.43 | 405.72 | 105487.2
| PINO DE TOPO PARA ISOLADOR 34,5 kV | T2 | PÇ | 520 | 2 | 114.24 | 228.48 | 59404.8
| PORCA QUADRADA PARA PARAFUSO DE Ø 5/8” | T2 | PÇ | 1040 | 4 | 3.33 | 13.32 | 3463.2
2.20 | T2 - Trifásica (Concreto) | T2 | EST | 0 |  |  | 1363.8 | 0 | 4.5
| CRUZETA DE CONCRETO ARM. TIPO T DE 90x110x1900mm | T2 | PÇ | 0 | 2 | 255.96 | 511.92 | 0
| ARRUELA QUADRADA DE AÇO GALVANIZADO DE 5/8" | T2 | PÇ | 0 | 14 | 3.33 | 46.62 | 0
| LAÇO LATERAL DUPLO PREFORMADO, PARA CABO CAA 4 AWG OU 2 AWG | T2 | PÇ | 0 | 3 | 10.34 | 31.02 | 0
| PARAFUSO DE MÁQUINA CABEÇA QUADRADA DE 5/8” x 450mm | T2 | PÇ | 0 | 4 | 52.33 | 209.32 | 0
| PARAFUSO DE MÁQUINA CABEÇA QUADRADA DE 5/8” x 300mm | T2 | PÇ | 0 | 2 | 25.34 | 50.68 | 0
| ISOLADOR DE PINO DE PORCELANA, 15KV | T2 | PÇ | 0 | 6 | 33.85 | 203.1 | 0
| PINO PARA ISOLADOR - 15 kV | T2 | PÇ | 0 | 4 | 40.39 | 161.56 | 0
| PINO DE TOPO PARA ISOLADOR 15 kV | T2 | PÇ | 0 | 2 | 68.13 | 136.26 | 0
| PORCA QUADRADA PARA PARAFUSO DE Ø 5/8” | T2 | PÇ | 0 | 4 | 3.33 | 13.32 | 0
2.21 | T3 - Trifásica 34,5 kV | T3 | EST | 16 |  |  | 1705.07 | 26447.84 | 5.5
| CRUZETA DE CONCRETO ARM. TIPO T DE 90x110x1900mm | T3 | PÇ | 32 | 2 | 255.96 | 511.92 | 8190.72
| ALÇA PREFORMADA DISTR. P/ CABOS 1/0 - DG-4544 - Amarelo | T3 | PÇ | 0 | 3 | 17.36 | 52.08 | 0
| ALÇA PREFORMADA DISTR. P/ CABOS 4/0 - DG-4547 - Vermelho |  | PÇ | 48 | 3 | 33.37 | 100.11 | 1601.76
| MANILHA SAPATILHA | T3 | PÇ | 48 | 3 | 39.39 | 118.17 | 1890.72
| ARRUELA QUADRADA DE AÇO GALVANIZADO DE 5/8" | T3 | PÇ | 192 | 12 | 3.33 | 39.96 | 639.36
| GANCHO DE SUSPENSÃO TIPO OLHAL | T3 | PÇ | 48 | 3 | 24.72 | 74.16 | 1186.56
| PARAFUSO OLHAL Ø 5/8” X 450mm | T3 | PÇ | 48 | 3 | 52.33 | 156.99 | 2511.84
| PARAFUSO DE MÁQUINA CABEÇA QUADRADA DE 5/8” x 450mm | T3 | PÇ | 16 | 1 | 52.33 | 52.33 | 837.28
| PARAFUSO DE MÁQUINA CABEÇA QUADRADA DE 5/8” x 300mm |  | PÇ | 32 | 2 | 25.34 | 50.68 | 810.88
| ISOLADOR DE BASTÃO POLIMÉRICO, 34,5 kV | T3 | PÇ | 48 | 3 | 178.45 | 535.35 | 8565.6
| PORCA QUADRADA PARA PARAFUSO DE Ø 5/8” | T3 | PÇ | 64 | 4 | 3.33 | 13.32 | 213.12
2.22 | T3 - Trifásica (Concreto) | T3 | EST | 0 |  |  | 1367.26 | 0 | 5.5
| CRUZETA DE CONCRETO ARM. TIPO T DE 90x110x1900mm | T3 | PÇ | 0 | 2 | 255.96 | 511.92 | 0
| ALÇA PREFORMADA DISTR. P/ CABOS CAA 4 AWG OU 2 AWG | T3 | PÇ | 0 | 3 | 15.36 | 46.08 | 0
| MANILHA SAPATILHA | T3 | PÇ | 0 | 3 | 39.39 | 118.17 | 0
| ARRUELA QUADRADA DE AÇO GALVANIZADO DE 5/8" | T3 | PÇ | 0 | 14 | 3.33 | 46.62 | 0
| GANCHO DE SUSPENSÃO TIPO OLHAL | T3 | PÇ | 0 | 3 | 24.72 | 74.16 | 0
| PARAFUSO OLHAL Ø 5/8” X 450mm | T3 | PÇ | 0 | 3 | 52.33 | 156.99 | 0
| PARAFUSO DE MÁQUINA CABEÇA QUADRADA DE 5/8” x 450mm | T3 | PÇ | 0 | 2 | 52.33 | 104.66 | 0
| PARAFUSO DE MÁQUINA CABEÇA QUADRADA DE 5/8” x 300mm | T3 | PÇ | 0 | 1 | 25.34 | 25.34 | 0
| ISOLADOR DE BASTÃO POLIMÉRICO, 15KV | T3 | PÇ | 0 | 3 | 90 | 270 | 0
| PORCA QUADRADA PARA PARAFUSO DE Ø 5/8” | T3 | PÇ | 0 | 4 | 3.33 | 13.32 | 0
VAZ
2.23 | T4 - TRIFÁSICA 34,5 kV | T4 | EST | 70 |  |  | 3661.75 | 249031.3 | 6
| CRUZETA DE CONCRETO ARM. TIPO T DE 90x110x1900mm | T4 | PÇ | 140 | 2 | 255.96 | 511.92 | 35834.4
| ARRUELA QUADRADA DE AÇO GALVANIZADO DE 5/8" | T4 | PÇ | 980 | 14 | 3.33 | 46.62 | 3263.4
| CONECTOR DERIVAÇÃO CUNHA, P/ CABOS CAA 4 AWG OU 2 AWG | T4 | PÇ | 210 | 3 | 15.07 | 45.21 | 3164.7
| ALÇA PREFORMADA DISTR. P/ CABOS 1/0 - DG-4544 - Amarelo | T4 | PÇ | 0 | 6 | 17.36 | 104.16 | 0
| ALÇA PREFORMADA DISTR. P/ CABOS 4/0 - DG-4547 - Vermelho |  | PÇ | 420 | 6 | 33.37 | 200.22 | 14015.4
| LAÇO DE DISTRIBUIÇÃO PREFORMADO, P/ CABO 1/0 - UTK-1605 - Amarelo | T4 | PÇ | 0 | 0 | 14.35 | 0 | 0
| LAÇO DE DISTRIBUIÇÃO PREFORMADO, P/ CABO 4/0 - UTK-1608 - Vermelho |  | PÇ | 210 | 3 | 26.55 | 79.65 | 5575.5
| MANILHA SAPATILHA | T4 | PÇ | 420 | 6 | 39.39 | 236.34 | 16543.8
| GANCHO DE SUSPENSÃO TIPO OLHAL | T4 | PÇ | 420 | 6 | 24.72 | 148.32 | 10382.4
| PARAFUSO OLHAL Ø 5/8” X 450mm | T4 | PÇ | 210 | 3 | 52.33 | 156.99 | 10989.3
| PARAFUSO DE MÁQUINA CABEÇA QUADRADA DE 5/8” x 300mm | T4 | PÇ | 70 | 1 | 25.34 | 25.34 | 1773.8
| PARAFUSO DE MÁQUINA CABEÇA QUADRADA DE 5/8” x 450mm | T4 | PÇ | 140 | 2 | 52.33 | 104.66 | 7326.2
| OLHAL PARA PARAFUSO Ø 5/8" | T4 | PÇ | 210 | 3 | 26.38 | 79.14 | 5539.8
| ISOLADOR DE BASTÃO POLIMÉRICO, 34,5 kV | T4 | PÇ | 420 | 6 | 178.45 | 1070.7 | 74949
| PINO PARA ISOLADOR - 34,5 kV | T4 | PÇ | 140 | 2 | 101.43 | 202.86 | 14200.2
| PINO DE TOPO PARA ISOLADOR 34,5 kV | T4 | PÇ | 70 | 1 | 114.24 | 114.24 | 7996.8
| ISOLADOR DE PINO DE PORCELANA, 34,5KV | T4 | PÇ | 210 | 3 | 174.02 | 522.06 | 36544.2
| PORCA QUADRADA PARA PARAFUSO DE Ø 5/8” | T4 | PÇ | 280 | 4 | 3.33 | 13.32 | 932.4
2.24 | T4 - TRIFÁSICA (Concreto) | T4 | EST | 0 |  |  | 2273.43 | 0 | 6
| CRUZETA DE CONCRETO ARM. TIPO T DE 90x110x1900mm | T4 | PÇ | 0 | 2 | 255.96 | 511.92 | 0
| ARRUELA QUADRADA DE AÇO GALVANIZADO DE 5/8" | T4 | PÇ | 0 | 14 | 3.33 | 46.62 | 0
| CONECTOR DERIVAÇÃO CUNHA, P/ CABOS CAA 4 AWG OU 2 AWG | T4 | PÇ | 0 | 3 | 15.07 | 45.21 | 0
| ALÇA PREFORMADA DISTR. P/ CABOS CAA 4 AWG OU 2 AWG | T4 | PÇ | 0 | 6 | 15.36 | 92.16 | 0
| LAÇO DE DISTRIBUIÇÃO PREFORMADO, P/ CABO CAA 4 AWG OU 2 AWG | T4 | PÇ | 0 | 3 | 7.65 | 22.95 | 0
| MANILHA SAPATILHA | T4 | PÇ | 0 | 6 | 39.39 | 236.34 | 0
| GANCHO DE SUSPENSÃO TIPO OLHAL | T4 | PÇ | 0 | 6 | 24.72 | 148.32 | 0
| PARAFUSO OLHAL Ø 5/8” X 450mm | T4 | PÇ | 0 | 3 | 52.33 | 156.99 | 0
| PARAFUSO DE MÁQUINA CABEÇA QUADRADA DE 5/8” x 300mm | T4 | PÇ | 0 | 1 | 25.34 | 25.34 | 0
| PARAFUSO DE MÁQUINA CABEÇA QUADRADA DE 5/8” x 450mm | T4 | PÇ | 0 | 2 | 52.33 | 104.66 | 0
| OLHAL PARA PARAFUSO Ø 5/8" | T4 | PÇ | 0 | 3 | 26.38 | 79.14 | 0
| ISOLADOR DE BASTÃO POLIMÉRICO, 15KV | T4 | PÇ | 0 | 6 | 90 | 540 | 0
| PINO PARA ISOLADOR - 15 kV | T4 | PÇ | 0 | 2 | 40.39 | 80.78 | 0
| PINO DE TOPO PARA ISOLADOR 15 kV | T4 | PÇ | 0 | 1 | 68.13 | 68.13 | 0
| ISOLADOR DE PINO DE PORCELANA, 15KV | T4 | PÇ | 0 | 3 | 33.85 | 101.55 | 0
| PORCA QUADRADA PARA PARAFUSO DE Ø 5/8” | T4 | PÇ | 0 | 4 | 3.33 | 13.32 | 0
2.25 | TE - TRIFÁSICA 34,5 kV | T4 | EST | 0 |  |  | 3331.21 | 0 | 6.5
| CRUZETA DE CONCRETO ARM. TIPO T DE 90x110x1900mm | T4 | PÇ | 0 | 2 | 255.96 | 511.92 | 0
| ARRUELA QUADRADA DE AÇO GALVANIZADO DE 5/8" | T4 | PÇ | 0 | 14 | 3.33 | 46.62 | 0
| CONECTOR DERIVAÇÃO CUNHA, P/ CABOS CAA 4 AWG OU 2 AWG | T4 | PÇ | 0 | 3 | 15.07 | 45.21 | 0
| ALÇA PREFORMADA DISTR. P/ CABOS CAA 4 AWG OU 2 AWG | T4 | PÇ | 0 | 6 | 15.36 | 92.16 | 0
| LAÇO DE DISTRIBUIÇÃO PREFORMADO, P/ CABO CAA 4 AWG OU 2 AWG | T4 | PÇ | 0 | 3 | 7.65 | 22.95 | 0
| MANILHA SAPATILHA | T4 | PÇ | 0 | 6 | 39.39 | 236.34 | 0
| GANCHO DE SUSPENSÃO TIPO OLHAL | T4 | PÇ | 0 | 6 | 24.72 | 148.32 | 0
| MÃO FRANCESA NORMAL DE 710 mm | T4 | PÇ | 0 | 4 | 12.37 | 49.48 | 0
| PARAFUSO ROSCA DUPLA 016x450mm | T4 | PÇ | 0 | 3 | 52.33 | 156.99 | 0
| PARAFUSO FRANCES DE 3/8” x 115 mm | T4 | PÇ | 0 | 4 | 1.72 | 6.88 | 0
| PARAFUSO DE MÁQUINA CABEÇA QUADRADA DE 5/8” x 300mm | T4 | PÇ | 0 | 1 | 25.34 | 25.34 | 0
| OLHAL PARA PARAFUSO Ø 5/8" | T4 | PÇ | 0 | 3 | 26.38 | 79.14 | 0
| ISOLADOR DE BASTÃO POLIMÉRICO, 34,5 kV | T4 | PÇ | 0 | 6 | 178.45 | 1070.7 | 0
| PINO PARA ISOLADOR - 34,5 kV | T4 | PÇ | 0 | 2 | 101.43 | 202.86 | 0
| PINO DE TOPO PARA ISOLADOR 34,5 kV | T4 | PÇ | 0 | 1 | 114.24 | 114.24 | 0
| ISOLADOR DE PINO DE PORCELANA, 34,5KV | T4 | PÇ | 0 | 3 | 174.02 | 522.06 | 0
2.26 | TE - TRIFÁSICA (Concreto) | T4 | EST | 0 |  |  | 2211.81 | 0 | 6.5
| CRUZETA DE CONCRETO ARM. TIPO T DE 90x110x1900mm | T4 | PÇ | 0 | 2 | 255.96 | 511.92 | 0
| ARRUELA QUADRADA DE AÇO GALVANIZADO DE 5/8" | T4 | PÇ | 0 | 14 | 3.33 | 46.62 | 0
| CONECTOR DERIVAÇÃO CUNHA, P/ CABOS CAA 4 AWG OU 2 AWG | T4 | PÇ | 0 | 3 | 15.07 | 45.21 | 0
| ALÇA PREFORMADA DISTR. P/ CABOS CAA 4 AWG OU 2 AWG | T4 | PÇ | 0 | 6 | 15.36 | 92.16 | 0
| LAÇO DE DISTRIBUIÇÃO PREFORMADO, P/ CABO CAA 4 AWG OU 2 AWG | T4 | PÇ | 0 | 3 | 7.65 | 22.95 | 0
| MANILHA SAPATILHA | T4 | PÇ | 0 | 6 | 39.39 | 236.34 | 0
| GANCHO DE SUSPENSÃO TIPO OLHAL | T4 | PÇ | 0 | 6 | 24.72 | 148.32 | 0
| MÃO FRANCESA NORMAL DE 710 mm | T4 | PÇ | 0 | 4 | 12.37 | 49.48 | 0
| PARAFUSO ROSCA DUPLA 016x450mm | T4 | PÇ | 0 | 3 | 52.33 | 156.99 | 0
| PARAFUSO FRANCES DE 3/8” x 115 mm | T4 | PÇ | 0 | 4 | 1.72 | 6.88 | 0
| PARAFUSO DE MÁQUINA CABEÇA QUADRADA DE 5/8” x 300mm | T4 | PÇ | 0 | 1 | 25.34 | 25.34 | 0
| OLHAL PARA PARAFUSO Ø 5/8" | T4 | PÇ | 0 | 3 | 26.38 | 79.14 | 0
| ISOLADOR DE BASTÃO POLIMÉRICO, 15KV | T4 | PÇ | 0 | 6 | 90 | 540 | 0
| PINO PARA ISOLADOR - 15 kV | T4 | PÇ | 0 | 2 | 40.39 | 80.78 | 0
| PINO DE TOPO PARA ISOLADOR 15 kV | T4 | PÇ | 0 | 1 | 68.13 | 68.13 | 0
| ISOLADOR DE PINO DE PORCELANA, 15KV | T4 | PÇ | 0 | 3 | 33.85 | 101.55 | 0
2.53 | POSTO DE TRANSFORMAÇÃO - MONOFÁSICA 5KVA-7,97KV | EST | EST | 67 |  |  | 2291.92 | 153558.31 | 9.36
| ARRUELA QUADRADA DE AÇO GALVANIZADO DE 5/8" | EST | PÇ | 335 | 5 | 3.33 | 16.65 | 1115.55
| HASTE DE TERRA EM AÇO COBREADO DE 254 MICRONS ALTA CAMADA 5/8" X 2400mm | EST | PÇ | 268 | 4 | 105.07 | 420.28 | 28158.76
| PARAFUSO DE MÁQUINA CABEÇA QUADRADA DE 5/8” x 300mm | EST | PÇ | 335 | 5 | 25.34 | 126.7 | 8488.9
| PARAFUSO DE MÁQUINA CABEÇA QUADRADA DE 5/8” x 450mm | EST | PÇ | 0 | 0 | 52.33 | 0 | 0
| ARMAÇÃO SECUNDÁRIA DE 1 ESTRIBO | EST | PÇ | 67 | 1 | 36.47 | 36.47 | 2443.49
| CONECTOR ESTRIBO CUNHA, P/ CABOS CAA 4 AWG OU 2 AWG | EST | PÇ | 67 | 1 | 42.04 | 42.04 | 2816.68
| ISOLADOR DE PORCELANA TIPO ROLDANA - 72X72MM | EST | PÇ | 67 | 1 | 9.86 | 9.86 | 660.62
| CONECTOR DERIVAÇÃO PARAFUSO FENDIDO, P/ CABOS CU 25 A 50MM2 | EST | PÇ | 134 | 2 | 13.86 | 27.72 | 1857.24
| CONECTOR DE ATERRAMENTO, P/ CABOS CU 25 A 35MM2 - Tipo GAR GTDU | EST | PÇ | 536 | 8 | 13.7 | 109.6 | 7343.2
| GRAMPO DE LINHA VIVA, P/ CABOS CA-CAA-CU 21 A 198 MM2 / CA-CAA-CU 21 A 78MM2 | EST | PÇ | 67 | 1 | 59.75 | 59.75 | 4003.25
| CABO DE COBRE ISOLADO 6mm² | EST | M | 134 | 2 | 8.24 | 16.48 | 1104.16
| CORDOALHA DE AÇO COBREADO - 25mm² - (7x2,05MM) 30% LCA | EST | KG | 288.1 | 4.3 | 157.35 | 676.61 | 45332.54
| ELO FUSIVEL DE DISTRIBUIÇÃO 1H | EST | PÇ | 67 | 1 | 11.54 | 11.54 | 773.18
| CHAVE FUSIVEL DE DISTRIBUIÇÃO 15KV, 100 A, 10 KA | EST | PÇ | 67 | 1 | 357.37 | 357.37 | 23943.79
| PARA-RAIOS POLIMÉRICO 12KV, 10KA | EST | PÇ | 67 | 1 | 267.02 | 267.02 | 17890.34
| SUPORTE TIPO "T" P/ CHAVE E PARA-RAIO - AÇO GALV. (540x195mm) - 15 KV | EST | PÇ | 67 | 1 | 113.83 | 113.83 | 7626.61
2.112 | TRANSFORMADOR DE DISTRIBUIÇÃO MONOFÁSICO, 7967V-240/120, DE 5KVA | EST | PÇ | 0 | 0 | 0 | 0 | 0
2.54 | POSTO DE TRANSFORMAÇÃO - MONOFÁSICA 10KVA-7,97KV | EST | EST | 7 |  |  | 2291.92 | 16043.41 | 9.36
| ARRUELA QUADRADA DE AÇO GALVANIZADO DE 5/8" | EST | PÇ | 35 | 5 | 3.33 | 16.65 | 116.55
| HASTE DE TERRA EM AÇO COBREADO DE 254 MICRONS ALTA CAMADA 5/8" X 2400mm | EST | PÇ | 28 | 4 | 105.07 | 420.28 | 2941.96
| PARAFUSO DE MÁQUINA CABEÇA QUADRADA DE 5/8” x 300mm | EST | PÇ | 35 | 5 | 25.34 | 126.7 | 886.9
| PARAFUSO DE MÁQUINA CABEÇA QUADRADA DE 5/8” x 450mm | EST | PÇ | 0 | 0 | 52.33 | 0 | 0
| ARMAÇÃO SECUNDÁRIA DE 1 ESTRIBO | EST | PÇ | 7 | 1 | 36.47 | 36.47 | 255.29
| ISOLADOR DE PORCELANA TIPO ROLDANA - 72X72MM | EST | PÇ | 7 | 1 | 9.86 | 9.86 | 69.02
| CONECTOR ESTRIBO CUNHA, P/ CABOS CAA 4 AWG OU 2 AWG | EST | PÇ | 7 | 1 | 42.04 | 42.04 | 294.28
| CONECTOR DERIVAÇÃO PARAFUSO FENDIDO, P/ CABOS CU 25 A 50MM2 | EST | PÇ | 14 | 2 | 13.86 | 27.72 | 194.04
| CONECTOR DE ATERRAMENTO, P/ CABOS CU 25 A 35MM2 - Tipo GAR GTDU | EST | PÇ | 56 | 8 | 13.7 | 109.6 | 767.2
| GRAMPO DE LINHA VIVA, P/ CABOS CA-CAA-CU 21 A 198 MM2 / CA-CAA-CU 21 A 78MM2 | EST | PÇ | 7 | 1 | 59.75 | 59.75 | 418.25
| CABO DE COBRE ISOLADO 6mm² | EST | M | 14 | 2 | 8.24 | 16.48 | 115.36
| CORDOALHA DE AÇO COBREADO - 25mm² - (7x2,05MM) 30% LCA | EST | KG | 30.1 | 4.3 | 157.35 | 676.61 | 4736.24
| ELO FUSIVEL DE DISTRIBUIÇÃO 2H | EST | PÇ | 7 | 1 | 11.54 | 11.54 | 80.78
| CHAVE FUSIVEL DE DISTRIBUIÇÃO 15KV, 100 A, 10 KA | EST | PÇ | 7 | 1 | 357.37 | 357.37 | 2501.59
| PARA-RAIOS POLIMÉRICO 12KV, 10KA | EST | PÇ | 7 | 1 | 267.02 | 267.02 | 1869.14
| SUPORTE TIPO "T" P/ CHAVE E PARA-RAIO - AÇO GALV. (540x195mm) - 15 KV | EST | PÇ | 7 | 1 | 113.83 | 113.83 | 796.81
2.113 | TRANSFORMADOR DE DISTRIBUIÇÃO MONOFÁSICO, 7967V-240/120, DE 10KVA | EST | PÇ | 0 | 0 | 0 | 0 | 0
2.55 | POSTO DE TRANSFORMAÇÃO - MONOFÁSICA 37,5KVA-7,97KV | EST | EST | 15 |  |  | 2291.92 | 34378.73 | 9.36
| ARRUELA QUADRADA DE AÇO GALVANIZADO DE 5/8" | EST | PÇ | 75 | 5 | 3.33 | 16.65 | 249.75
| HASTE DE TERRA EM AÇO COBREADO DE 254 MICRONS ALTA CAMADA 5/8" X 2400mm | EST | PÇ | 60 | 4 | 105.07 | 420.28 | 6304.2
| PARAFUSO DE MÁQUINA CABEÇA QUADRADA DE 5/8” x 300mm | EST | PÇ | 75 | 5 | 25.34 | 126.7 | 1900.5
| PARAFUSO DE MÁQUINA CABEÇA QUADRADA DE 5/8” x 450mm | EST | PÇ | 0 | 0 | 52.33 | 0 | 0
| ARMAÇÃO SECUNDÁRIA DE 1 ESTRIBO | EST | PÇ | 15 | 1 | 36.47 | 36.47 | 547.05
| ISOLADOR DE PORCELANA TIPO ROLDANA - 72X72MM | EST | PÇ | 15 | 1 | 9.86 | 9.86 | 147.9
| CONECTOR ESTRIBO CUNHA, P/ CABOS CAA 4 AWG OU 2 AWG | EST | PÇ | 15 | 1 | 42.04 | 42.04 | 630.6
| CONECTOR DERIVAÇÃO PARAFUSO FENDIDO, P/ CABOS CU 25 A 50MM2 | EST | PÇ | 30 | 2 | 13.86 | 27.72 | 415.8
| CONECTOR DE ATERRAMENTO, P/ CABOS CU 25 A 35MM2 - Tipo GAR GTDU | EST | PÇ | 120 | 8 | 13.7 | 109.6 | 1644
| GRAMPO DE LINHA VIVA, P/ CABOS CA-CAA-CU 21 A 198 MM2 / CA-CAA-CU 21 A 78MM2 | EST | PÇ | 15 | 1 | 59.75 | 59.75 | 896.25
| cabo de cobre isolado 6mm² | EST | M | 30 | 2 | 8.24 | 16.48 | 247.2
| CORDOALHA DE AÇO COBREADO - 25mm² - (7x2,05MM) 30% LCA | EST | KG | 64.5 | 4.3 | 157.35 | 676.61 | 10149.08
| ELO FUSIVEL DE DISTRIBUIÇÃO 5H | EST | PÇ | 15 | 1 | 11.54 | 11.54 | 173.1
| CHAVE FUSIVEL DE DISTRIBUIÇÃO 15KV, 100 A, 10 KA | EST | PÇ | 15 | 1 | 357.37 | 357.37 | 5360.55
| PARA-RAIOS POLIMÉRICO 12KV, 10KA | EST | PÇ | 15 | 1 | 267.02 | 267.02 | 4005.3
| SUPORTE TIPO "T" P/ CHAVE E PARA-RAIO - AÇO GALV. (540x195mm) - 15 KV | EST | PÇ | 15 | 1 | 113.83 | 113.83 | 1707.45
| TRANSFORMADOR DE DISTRIBUIÇÃO MONOFÁSICO, 7967V-240/120, DE 37,5KVA | EST | PÇ | 0 | 0 | 0 | 0
2.56 | POSTO DE TRANSFORMAÇÃO - TRIFÁSICA 15KVA/13,8KV (POSTE DT) | EST | EST | 0 |  |  | 4568.47 | 0 | 14.48
| CRUZETA POLIMÉRICA 90 X 112 X 2400 mm | EST | PÇ | 0 | 2 | 341.44 | 682.88 | 0
| MÃO FRANCESA NORMAL DE 710 mm | EST | PÇ | 0 | 4 | 12.37 | 49.48 | 0
| PARAFUSO FRANCES DE 3/8” x 115 mm | EST | PÇ | 0 | 4 | 1.72 | 6.88 | 0
| PORCA QUADRADA PARA PARAFUSO DE Ø 5/8” | EST | PÇ | 0 | 4 | 3.33 | 13.32 | 0
| ARRUELA QUADRADA DE AÇO GALVANIZADO DE 5/8" | EST | PÇ | 0 | 12 | 3.33 | 39.96 | 0
| HASTE DE TERRA EM AÇO COBREADO DE 254 MICRONS ALTA CAMADA 5/8" X 2400mm | EST | PÇ | 0 | 4 | 105.07 | 420.28 | 0
| PARAFUSO DE MÁQUINA CABEÇA QUADRADA DE 5/8” x 300mm | EST | PÇ | 0 | 2 | 25.34 | 50.68 | 0
| PARAFUSO DE MÁQUINA CABEÇA QUADRADA DE 5/8” x 450mm | EST | PÇ | 0 | 2 | 52.33 | 104.66 | 0
| PARAFUSO OLHAL Ø 5/8” X 450mm | EST | PÇ | 0 | 3 | 52.33 | 156.99 | 0
| PINO PARA ISOLADOR - 15 kV | EST | PÇ | 0 | 0 | 40.39 | 0 | 0
| ARMAÇÃO SECUNDÁRIA DE 1 ESTRIBO | EST | PÇ | 0 | 1 | 36.47 | 36.47 | 0
| ISOLADOR DE PORCELANA TIPO ROLDANA - 72X72MM | EST | PÇ | 0 | 1 | 9.86 | 9.86 | 0
| CONECTOR ESTRIBO CUNHA, P/ CABOS CAA 4 AWG OU 2 AWG | EST | PÇ | 0 | 3 | 42.04 | 126.12 | 0
| CONECTOR DERIVAÇÃO PARAFUSO FENDIDO, P/ CABOS CU 25 A 50MM2 | EST | PÇ | 0 | 2 | 13.86 | 27.72 | 0
| CONECTOR DE ATERRAMENTO, P/ CABOS CU 25 A 35MM2 - Tipo GAR GTDU | EST | PÇ | 0 | 4 | 13.7 | 54.8 | 0
| GRAMPO DE LINHA VIVA, P/ CABOS CA-CAA-CU 21 A 198 MM2 / CA-CAA-CU 21 A 78MM2 | EST | PÇ | 0 | 3 | 59.75 | 179.25 | 0
| ISOLADOR DE PINO DE PORCELANA, 15KV | EST | PÇ | 0 | 0 | 33.85 | 0 | 0
| CORDOALHA DE AÇO COBREADO - 25mm² - (7x2,05MM) 30% LCA | EST | KG | 0 | 4.3 | 157.35 | 676.61 | 0
| CABO DE COBRE ISOLADO 6mm² | EST | M | 0 | 3 | 8.24 | 24.72 | 0
| ELO FUSIVEL DE DISTRIBUIÇÃO 2H | EST | PÇ | 0 | 3 | 11.54 | 34.62 | 0
| CHAVE FUSIVEL DE DISTRIBUIÇÃO 15KV, 100 A, 10 KA | EST | PÇ | 0 | 3 | 357.37 | 1072.11 | 0
| PARA-RAIOS POLIMÉRICO 12KV, 10KA | EST | PÇ | 0 | 3 | 267.02 | 801.06 | 0
| TRANSFORMADOR DE DISTRIBUIÇÃO TRIFÁSICO, 15KV-220/127V, DE 15KVA | EST | PÇ | 0 | 0 | 0 | 0
2.57 | POSTO DE TRANSFORMAÇÃO - TRIFÁSICA 15KVA/13,8KV (POSTE DE MADEIRA) | EST | EST | 0 |  |  | 5248.76 | 0 | 14.48
| CRUZETA POLIMÉRICA 90 X 112 X 2400 mm | EST | PÇ | 0 | 2 | 341.44 | 682.88 | 0
| MÃO FRANCESA NORMAL DE 710 mm | EST | PÇ | 0 | 4 | 12.37 | 49.48 | 0
| PARAFUSO FRANCES DE 3/8” x 115 mm | EST | PÇ | 0 | 4 | 1.72 | 6.88 | 0
| PARAFUSO DE ROSCA SOBERBA Ø ½” x 100 mm | EST | PÇ | 0 | 2 | 6.36 | 12.72 | 0
| PORCA QUADRADA PARA PARAFUSO DE Ø 5/8” | EST | PÇ | 0 | 4 | 3.33 | 13.32 | 0
| ARRUELA QUADRADA DE AÇO GALVANIZADO DE 5/8" | EST | PÇ | 0 | 14 | 3.33 | 46.62 | 0
| HASTE DE TERRA EM AÇO COBREADO DE 254 MICRONS ALTA CAMADA 5/8" X 2400mm | EST | PÇ | 0 | 5 | 105.07 | 525.35 | 0
| PARAFUSO DE MÁQUINA CABEÇA QUADRADA DE 5/8” x 300mm | EST | PÇ | 0 | 2 | 25.34 | 50.68 | 0
| PARAFUSO DE MÁQUINA CABEÇA QUADRADA DE 5/8” x 450mm | EST | PÇ | 0 | 2 | 52.33 | 104.66 | 0
| PARAFUSO OLHAL Ø 5/8” X 450mm | EST | PÇ | 0 | 3 | 52.33 | 156.99 | 0
| PINO PARA ISOLADOR - 15 kV | EST | PÇ | 0 | 3 | 40.39 | 121.17 | 0
| ARMAÇÃO SECUNDÁRIA DE 1 ESTRIBO | EST | PÇ | 0 | 1 | 36.47 | 36.47 | 0
| ISOLADOR DE PORCELANA TIPO ROLDANA - 72X72MM | EST | PÇ | 0 | 1 | 9.86 | 9.86 | 0
| CONECTOR ESTRIBO CUNHA, P/ CABOS CAA 4 AWG OU 2 AWG | EST | PÇ | 0 | 3 | 42.04 | 126.12 | 0
| CONECTOR DERIVAÇÃO PARAFUSO FENDIDO, P/ CABOS CU 25 A 50MM2 | EST | PÇ | 0 | 2 | 13.86 | 27.72 | 0
| CONECTOR DE ATERRAMENTO, P/ CABOS CU 25 A 35MM2 - Tipo GAR GTDU | EST | M | 0 | 25 | 13.7 | 342.5 | 0
| GRAMPO DE LINHA VIVA, P/ CABOS CA-CAA-CU 21 A 198 MM2 / CA-CAA-CU 21 A 78MM2 | EST | PÇ | 0 | 3 | 59.75 | 179.25 | 0
| ISOLADOR DE PINO DE PORCELANA, 15KV | EST | PÇ | 0 | 3 | 33.85 | 101.55 | 0
| CORDOALHA DE AÇO COBREADO - 25mm² - (7x2,05MM) 30% LCA | EST | KG | 0 | 4.3 | 157.35 | 676.61 | 0
| FIO DE COBRE, TEMPERA MEIO DURO, SECÇÃO 16mm2 | EST | KG | 0 | 3 | 23.38 | 70.14 | 0
| ELO FUSIVEL DE DISTRIBUIÇÃO 2H | EST | PÇ | 0 | 3 | 11.54 | 34.62 | 0
| CHAVE FUSIVEL DE DISTRIBUIÇÃO 15KV, 100 A, 10 KA | EST | PÇ | 0 | 3 | 357.37 | 1072.11 | 0
| PARA-RAIOS POLIMÉRICO 12KV, 10KA | EST | PÇ | 0 | 3 | 267.02 | 801.06 | 0
| TRANSFORMADOR DE DISTRIBUIÇÃO TRIFÁSICO, 15KV-220/127V, DE 15KVA | EST | PÇ | 0 | 0 | 0 | 0
2.58 | POSTO DE TRANSFORMAÇÃO - TRIFÁSICA 30 KVA/13,8KV (POSTE DT) | EST | EST | 0 |  |  | 4982.49 | 0 | 14.48
| CRUZETA POLIMÉRICA 90 X 112 X 2400 mm | EST | PÇ | 0 | 2 | 341.44 | 682.88 | 0
| PORCA QUADRADA PARA PARAFUSO DE Ø 5/8” | EST | PÇ | 0 | 6 | 3.33 | 19.98 | 0
| ARRUELA QUADRADA DE AÇO GALVANIZADO DE 5/8" | EST | PÇ | 0 | 14 | 3.33 | 46.62 | 0
| HASTE DE TERRA EM AÇO COBREADO DE 254 MICRONS ALTA CAMADA 5/8" X 2400mm | EST | PÇ | 0 | 5 | 105.07 | 525.35 | 0
| PARAFUSO DE MÁQUINA CABEÇA QUADRADA DE 5/8” x 450mm | EST | PÇ | 0 | 3 | 52.33 | 156.99 | 0
| PARAFUSO OLHAL Ø 5/8” X 450mm | EST | PÇ | 0 | 3 | 52.33 | 156.99 | 0
| PINO PARA ISOLADOR - 15 kV | EST | PÇ | 0 | 3 | 40.39 | 121.17 | 0
| ARMAÇÃO SECUNDÁRIA DE 1 ESTRIBO | EST | PÇ | 0 | 1 | 36.47 | 36.47 | 0
| ISOLADOR DE PORCELANA TIPO ROLDANA - 72x72mm | EST | PÇ | 0 | 1 | 9.86 | 9.86 | 0
| CONECTOR ESTRIBO CUNHA, P/ CABOS CAA 4 AWG OU 2 AWG | EST | PÇ | 0 | 3 | 42.04 | 126.12 | 0
| CONECTOR DERIVAÇÃO PARAFUSO FENDIDO, P/ CABOS CU 25 A 50MM2 | EST | PÇ | 0 | 2 | 13.86 | 27.72 | 0
| CONECTOR DE ATERRAMENTO, P/ CABOS CU 25 A 35MM2 - Tipo GAR GTDU | EST | PÇ | 0 | 10 | 13.7 | 137 | 0
| GRAMPO DE LINHA VIVA, P/ CABOS CA-CAA-CU 21 A 198 MM2 / CA-CAA-CU 21 A 78MM2 | EST | PÇ | 0 | 3 | 59.75 | 179.25 | 0
| ISOLADOR DE PINO DE PORCELANA, 15KV | EST | PÇ | 0 | 3 | 33.85 | 101.55 | 0
| CORDOALHA DE AÇO COBREADO - 25mm² - (7x2,05MM) 30% LCA | EST | KG | 0 | 4.3 | 157.35 | 676.61 | 0
| FIO DE COBRE, TEMPERA MEIO DURO, SECÇÃO 16mm2 | EST | KG | 0 | 3 | 23.38 | 70.14 | 0
| ELO FUSIVEL DE DISTRIBUIÇÃO 2H | EST | PÇ | 0 | 3 | 11.54 | 34.62 | 0
| CHAVE FUSIVEL DE DISTRIBUIÇÃO 15KV, 100 A, 10 KA | EST | PÇ | 0 | 3 | 357.37 | 1072.11 | 0
| PARA-RAIOS POLIMÉRICO 12KV, 10KA | EST | PÇ | 0 | 3 | 267.02 | 801.06 | 0
| TRANSFORMADOR DE DISTRIBUIÇÃO TRIFÁSICO, 15KV-220/127V, DE 30KVA | EST | PÇ | 0 | 0 | 0 | 0
2.59 | POSTO DE TRANSFORMAÇÃO - TRIFÁSICA 30 KVA-13,8KV (POSTE DE MADEIRA) | EST | EST | 0 |  |  | 5049.92 | 0 | 14.48
| CRUZETA POLIMÉRICA 90 X 112 X 2400 mm | EST | PÇ | 0 | 2 | 341.44 | 682.88 | 0
| MÃO FRANCESA NORMAL DE 710 mm | EST | PÇ | 0 | 4 | 12.37 | 49.48 | 0
| PARAFUSO FRANCES DE 3/8” x 115 mm | EST | PÇ | 0 | 4 | 1.72 | 6.88 | 0
| PARAFUSO DE ROSCA SOBERBA Ø ½” x 100 mm | EST | PÇ | 0 | 2 | 6.36 | 12.72 | 0
| PORCA QUADRADA PARA PARAFUSO DE Ø 5/8” | EST | PÇ | 0 | 6 | 3.33 | 19.98 | 0
| ARRUELA QUADRADA DE AÇO GALVANIZADO DE 5/8" | EST | PÇ | 0 | 14 | 3.33 | 46.62 | 0
| HASTE DE TERRA EM AÇO COBREADO DE 254 MICRONS ALTA CAMADA 5/8" X 2400mm | EST | PÇ | 0 | 5 | 105.07 | 525.35 | 0
| PARAFUSO DE MÁQUINA CABEÇA QUADRADA DE 5/8” x 300mm | EST | PÇ | 0 | 2 | 25.34 | 50.68 | 0
| PARAFUSO DE MÁQUINA CABEÇA QUADRADA DE 5/8” x 450mm | EST | PÇ | 0 | 2 | 52.33 | 104.66 | 0
| PARAFUSO OLHAL Ø 5/8” X 450mm | EST | PÇ | 0 | 3 | 52.33 | 156.99 | 0
| PINO PARA ISOLADOR - 15 kV | EST | PÇ | 0 | 3 | 40.39 | 121.17 | 0
| ARMAÇÃO SECUNDÁRIA DE 1 ESTRIBO | EST | PÇ | 0 | 1 | 36.47 | 36.47 | 0
| ISOLADOR DE PORCELANA TIPO ROLDANA - 72x72mm | EST | PÇ | 0 | 1 | 9.86 | 9.86 | 0
| CONECTOR ESTRIBO CUNHA, P/ CABOS CAA 4 AWG OU 2 AWG | EST | PÇ | 0 | 3 | 42.04 | 126.12 | 0
| CONECTOR DERIVAÇÃO PARAFUSO FENDIDO, P/ CABOS CU 25 A 50MM2 | EST | PÇ | 0 | 2 | 13.86 | 27.72 | 0
| CONECTOR DE ATERRAMENTO, P/ CABOS CU 25 A 35MM2 - Tipo GAR GTDU | EST | PÇ | 0 | 10 | 13.7 | 137 | 0
| GRAMPO DE LINHA VIVA, P/ CABOS CA-CAA-CU 21 A 198 MM2 / CA-CAA-CU 21 A 78MM2 | EST | PÇ | 0 | 3 | 59.75 | 179.25 | 0
| ISOLADOR DE PINO DE PORCELANA, 15KV | EST | PÇ | 0 | 3 | 33.85 | 101.55 | 0
| CORDOALHA DE AÇO COBREADO - 25mm² - (7x2,05MM) 30% LCA | EST | KG | 0 | 4.3 | 157.35 | 676.61 | 0
| FIO DE COBRE, TEMPERA MEIO DURO, SECÇÃO 16mm2 | EST | KG | 0 | 3 | 23.38 | 70.14 | 0
| ELO FUSIVEL DE DISTRIBUIÇÃO 2H | EST | PÇ | 0 | 3 | 11.54 | 34.62 | 0
| CHAVE FUSIVEL DE DISTRIBUIÇÃO 15KV, 100 A, 10 KA | EST | PÇ | 0 | 3 | 357.37 | 1072.11 | 0
| PARA-RAIOS POLIMÉRICO 12KV, 10KA | EST | PÇ | 0 | 3 | 267.02 | 801.06 | 0
| TRANSFORMADOR DE DISTRIBUIÇÃO TRIFÁSICO, 15KV-220/127V, DE 30KVA | EST | PÇ | 0 | 0 | 0 | 0
2.60 | POSTO DE TRANSFORMAÇÃO - TRIFÁSICA 45 KVA/13,8KV (concreto) | EST | EST | 0 |  |  | 4547.47 | 0 | 14.48
| CRUZETA DE CONCRETO ARM. TIPO T DE 90x110x1900mm | EST | PÇ | 0 | 2 | 255.96 | 511.92 | 0
| PORCA QUADRADA PARA PARAFUSO DE Ø 5/8” | EST | PÇ | 0 | 4 | 3.33 | 13.32 | 0
| ARRUELA QUADRADA DE AÇO GALVANIZADO DE 5/8" | EST | PÇ | 0 | 14 | 3.33 | 46.62 | 0
| HASTE DE TERRA EM AÇO COBREADO DE 254 MICRONS ALTA CAMADA 5/8" X 2400mm | EST | PÇ | 0 | 4 | 105.07 | 420.28 | 0
| PARAFUSO DE MÁQUINA CABEÇA QUADRADA DE 5/8” x 450mm | EST | PÇ | 0 | 3 | 52.33 | 156.99 | 0
| PARAFUSO OLHAL Ø 5/8” X 450mm | EST | PÇ | 0 | 3 | 52.33 | 156.99 | 0
| PINO PARA ISOLADOR - 15 kV | EST | PÇ | 0 | 3 | 40.39 | 121.17 | 0
| ARMAÇÃO SECUNDÁRIA DE 1 ESTRIBO | EST | PÇ | 0 | 1 | 36.47 | 36.47 | 0
| ISOLADOR DE PORCELANA TIPO ROLDANA - 72x72mm | EST | PÇ | 0 | 1 | 9.86 | 9.86 | 0
| CONECTOR ESTRIBO CUNHA, P/ CABOS CAA 4 AWG OU 2 AWG | EST | PÇ | 0 | 3 | 42.04 | 126.12 | 0
| CONECTOR DERIVAÇÃO PARAFUSO FENDIDO, P/ CABOS CU 25 A 50MM2 | EST | PÇ | 0 | 2 | 13.86 | 27.72 | 0
| CONECTOR DE ATERRAMENTO, P/ CABOS CU 25 A 35MM2 - Tipo GAR GTDU | EST | PÇ | 0 | 8 | 13.7 | 109.6 | 0
| GRAMPO DE LINHA VIVA, P/ CABOS CA-CAA-CU 21 A 198 MM2 / CA-CAA-CU 21 A 78MM2 | EST | PÇ | 0 | 3 | 59.75 | 179.25 | 0
| ISOLADOR DE PINO DE PORCELANA, 15KV | EST | PÇ | 0 |  | 33.85 | 0 | 0
| CORDOALHA DE AÇO COBREADO - 25mm² - (7x2,05MM) 30% LCA | EST | KG | 0 | 4.3 | 157.35 | 676.61 | 0
| FIO DE COBRE, TEMPERA MEIO DURO, SECÇÃO 16mm2 | EST | KG | 0 | 2 | 23.38 | 46.76 | 0
| ELO FUSIVEL DE DISTRIBUIÇÃO 2H | EST | PÇ | 0 | 3 | 11.54 | 34.62 | 0
| CHAVE FUSIVEL DE DISTRIBUIÇÃO 15KV, 100 A, 10 KA | EST | PÇ | 0 | 3 | 357.37 | 1072.11 | 0
| PARA-RAIOS POLIMÉRICO 12KV, 10KA | EST | PÇ | 0 | 3 | 267.02 | 801.06 | 0
| TRANSFORMADOR DE DISTRIBUIÇÃO TRIFÁSICO, 15KV-220/127V, DE 45KVA | EST | PÇ | 0 | 0 | 0 | 0
2.61 | POSTO DE TRANSFORMAÇÃO - MONOFÁSICA 5KVA-19,92KV | EST | EST | 0 |  |  | 3194.33 | 0 | 9.36
| ARRUELA QUADRADA DE AÇO GALVANIZADO DE 5/8" | EST | PÇ | 0 | 5 | 3.33 | 16.65 | 0
| HASTE DE TERRA EM AÇO COBREADO DE 254 MICRONS ALTA CAMADA 5/8" X 2400mm | EST | PÇ | 0 | 4 | 105.07 | 420.28 | 0
| PARAFUSO DE MÁQUINA CABEÇA QUADRADA DE 5/8” x 300mm | EST | PÇ | 0 | 3 | 25.34 | 76.02 | 0
| PARAFUSO DE MÁQUINA CABEÇA QUADRADA DE 5/8” x 450mm | EST | PÇ | 0 | 0 | 52.33 | 0 | 0
| PARAFUSO OLHAL Ø 5/8” X 450mm | EST | PÇ | 0 | 1 | 52.33 | 52.33 | 0
| ARMAÇÃO SECUNDÁRIA DE 1 ESTRIBO | EST | PÇ | 0 | 1 | 36.47 | 36.47 | 0
| ISOLADOR DE PORCELANA TIPO ROLDANA - 72x72mm | EST | PÇ | 0 | 1 | 9.86 | 9.86 | 0
| CONECTOR ESTRIBO CUNHA, P/ CABOS CAA 4 AWG OU 2 AWG | EST | PÇ | 0 | 1 | 42.04 | 42.04 | 0
| CONECTOR DERIVAÇÃO PARAFUSO FENDIDO, P/ CABOS CU 25 A 50MM2 | EST | PÇ | 0 | 1 | 13.86 | 13.86 | 0
| CONECTOR DE ATERRAMENTO, P/ CABOS CU 25 A 35MM2 - Tipo GAR GTDU | EST | PÇ | 0 | 8 | 13.7 | 109.6 | 0
| GRAMPO DE LINHA VIVA, P/ CABOS CA-CAA-CU 21 A 198 MM2 / CA-CAA-CU 21 A 78MM2 | EST | PÇ | 0 | 1 | 59.75 | 59.75 | 0
| FIO DE COBRE, TEMPERA MEIO DURO, SECÇÃO 16mm2 | EST | KG | 0 | 1 | 23.38 | 23.38 | 0
| CORDOALHA DE AÇO COBREADO - 35mm² - (7x2,50MM) 30% LCA | EST | KG | 0 | 5 | 102.38 | 511.9 | 0
| ELO FUSIVEL DE DISTRIBUIÇÃO 1H | EST | KG | 0 | 1 | 11.54 | 11.54 | 0
| CHAVE FUSIVEL DE DISTRIBUIÇÃO 34,5KV, 100 A, 10 KA | EST | PÇ | 0 | 1 | 877.7 | 877.7 | 0
| PARA-RAIOS POLIMÉRICO 34,5KV, 10KA | EST | PÇ | 0 | 1 | 819.12 | 819.12 | 0
| SUPORTE TIPO "T" P/ CHAVE E PARA-RAIO - AÇO GALV. (540x195mm) - 15 KV | EST | PÇ | 0 | 1 | 113.83 | 113.83 | 0
| TRANSFORMADOR DE DISTRIBUIÇÃO MONOFÁSICO, 19920V-240/120, DE 5KVA | EST | PÇ | 0 | 0 | 0 | 0
2.62 | POSTO DE TRANSFORMAÇÃO - MONOFÁSICA 10KVA-19,92KV | EST | EST | 0 |  |  | 3194.33 | 0 | 9.36
| ARRUELA QUADRADA DE AÇO GALVANIZADO DE 5/8" | EST | PÇ | 0 | 5 | 3.33 | 16.65 | 0
| HASTE DE TERRA EM AÇO COBREADO DE 254 MICRONS ALTA CAMADA 5/8" X 2400mm | EST | PÇ | 0 | 4 | 105.07 | 420.28 | 0
| PARAFUSO DE MÁQUINA CABEÇA QUADRADA DE 5/8” x 300mm | EST | PÇ | 0 | 3 | 25.34 | 76.02 | 0
| PARAFUSO DE MÁQUINA CABEÇA QUADRADA DE 5/8” x 450mm | EST | PÇ | 0 | 0 | 52.33 | 0 | 0
| PARAFUSO OLHAL Ø 5/8” X 450mm | EST | PÇ | 0 | 1 | 52.33 | 52.33 | 0
| ARMAÇÃO SECUNDÁRIA DE 1 ESTRIBO | EST | PÇ | 0 | 1 | 36.47 | 36.47 | 0
| ISOLADOR DE PORCELANA TIPO ROLDANA - 72x72mm | EST | PÇ | 0 | 1 | 9.86 | 9.86 | 0
| CONECTOR ESTRIBO CUNHA, P/ CABOS CAA 4 AWG OU 2 AWG | EST | PÇ | 0 | 1 | 42.04 | 42.04 | 0
| CONECTOR DERIVAÇÃO PARAFUSO FENDIDO, P/ CABOS CU 25 A 50MM2 | EST | PÇ | 0 | 1 | 13.86 | 13.86 | 0
| CONECTOR DE ATERRAMENTO, P/ CABOS CU 25 A 35MM2 - Tipo GAR GTDU | EST | PÇ | 0 | 8 | 13.7 | 109.6 | 0
| GRAMPO DE LINHA VIVA, P/ CABOS CA-CAA-CU 21 A 198 MM2 / CA-CAA-CU 21 A 78MM2 | EST | PÇ | 0 | 1 | 59.75 | 59.75 | 0
| FIO DE COBRE, TEMPERA MEIO DURO, SECÇÃO 16mm2 | EST | KG | 0 | 1 | 23.38 | 23.38 | 0
| CORDOALHA DE AÇO COBREADO - 35mm² - (7x2,50MM) 30% LCA | EST | KG | 0 | 5 | 102.38 | 511.9 | 0
| ELO FUSIVEL DE DISTRIBUIÇÃO 1H | EST | PÇ | 0 | 1 | 11.54 | 11.54 | 0
| CHAVE FUSIVEL DE DISTRIBUIÇÃO 34,5KV, 100 A, 10 KA | EST | PÇ | 0 | 1 | 877.7 | 877.7 | 0
| PARA-RAIOS POLIMÉRICO 34,5KV, 10KA | EST | PÇ | 0 | 1 | 819.12 | 819.12 | 0
| SUPORTE TIPO "T" P/ CHAVE E PARA-RAIO - AÇO GALV. (540x195mm) - 15 KV | EST | PÇ | 0 | 1 | 113.83 | 113.83 | 0
| TRANSFORMADOR DE DISTRIBUIÇÃO MONOFÁSICO, 19920V-240/120, DE 10KVA | EST | PÇ | 0 | 0 | 0 | 0
2.63 | POSTO DE TRANSFORMAÇÃO - MONOFÁSICA 25KVA-19,92KV | EST | EST | 0 |  |  | 3194.33 | 0 | 9.36
| ARRUELA QUADRADA DE AÇO GALVANIZADO DE 5/8" | EST | PÇ | 0 | 5 | 3.33 | 16.65 | 0
| HASTE DE TERRA EM AÇO COBREADO DE 254 MICRONS ALTA CAMADA 5/8" X 2400mm | EST | PÇ | 0 | 4 | 105.07 | 420.28 | 0
| PARAFUSO DE MÁQUINA CABEÇA QUADRADA DE 5/8” x 300mm | EST | PÇ | 0 | 3 | 25.34 | 76.02 | 0
| PARAFUSO DE MÁQUINA CABEÇA QUADRADA DE 5/8” x 450mm | EST | PÇ | 0 | 0 | 52.33 | 0 | 0
| PARAFUSO OLHAL Ø 5/8” X 450mm | EST | PÇ | 0 | 1 | 52.33 | 52.33 | 0
| ARMAÇÃO SECUNDÁRIA DE 1 ESTRIBO | EST | PÇ | 0 | 1 | 36.47 | 36.47 | 0
| ISOLADOR DE PORCELANA TIPO ROLDANA - 72x72mm | EST | PÇ | 0 | 1 | 9.86 | 9.86 | 0
| CONECTOR ESTRIBO CUNHA, P/ CABOS CAA 4 AWG OU 2 AWG | EST | PÇ | 0 | 1 | 42.04 | 42.04 | 0
| CONECTOR DERIVAÇÃO PARAFUSO FENDIDO, P/ CABOS CU 25 A 50MM2 | EST | PÇ | 0 | 1 | 13.86 | 13.86 | 0
| CONECTOR DE ATERRAMENTO, P/ CABOS CU 25 A 35MM2 - Tipo GAR GTDU | EST | PÇ | 0 | 8 | 13.7 | 109.6 | 0
| GRAMPO DE LINHA VIVA, P/ CABOS CA-CAA-CU 21 A 198 MM2 / CA-CAA-CU 21 A 78MM2 | EST | PÇ | 0 | 1 | 59.75 | 59.75 | 0
| FIO DE COBRE, TEMPERA MEIO DURO, SECÇÃO 16mm2 | EST | KG | 0 | 1 | 23.38 | 23.38 | 0
| CORDOALHA DE AÇO COBREADO - 35mm² - (7x2,50MM) 30% LCA | EST | KG | 0 | 5 | 102.38 | 511.9 | 0
| ELO FUSIVEL DE DISTRIBUIÇÃO 1H | EST | PÇ | 0 | 1 | 11.54 | 11.54 | 0
| CHAVE FUSIVEL DE DISTRIBUIÇÃO 34,5KV, 100 A, 10 KA | EST | PÇ | 0 | 1 | 877.7 | 877.7 | 0
| PARA-RAIOS POLIMÉRICO 34,5KV, 10KA | EST | PÇ | 0 | 1 | 819.12 | 819.12 | 0
| SUPORTE TIPO "T" P/ CHAVE E PARA-RAIO - AÇO GALV. (540x195mm) - 15 KV | EST | PÇ | 0 | 1 | 113.83 | 113.83 | 0
| TRANSFORMADOR DE DISTRIBUIÇÃO MONOFÁSICO, 19920V-240/120, DE 15KVA | EST | PÇ | 0 | 0 | 0 | 0
2.64 | POSTO DE TRANSFORMAÇÃO - TRIFÁSICA 15KVA-34,5KV (concreto) | EST | EST | 0 |  |  | 7212.41 | 0 | 14.48
| CRUZETA DE CONCRETO ARM. TIPO T DE 90x110x1900mm | EST | PÇ | 0 | 1 | 255.96 | 255.96 | 0
| ARRUELA QUADRADA DE AÇO GALVANIZADO DE 5/8" | EST | PÇ | 0 | 14 | 3.33 | 46.62 | 0
| PARAFUSO ROSCA DUPLA 016x450mm | EST | PÇ | 0 | 14 | 52.33 | 732.62 | 0
| PINO PARA ISOLADOR - 34,5 kV | EST | PÇ | 0 | 0 | 101.43 | 0 | 0
| CONECTOR DERIVAÇÃO PARAFUSO FENDIDO, P/ CABOS CU 25 A 50MM2 | EST | PÇ | 0 | 2 | 13.86 | 27.72 | 0
| GRAMPO DE LINHA VIVA, P/ CABOS CA-CAA-CU 21 A 198 MM2 / CA-CAA-CU 21 A 78MM2 | EST | PÇ | 0 | 3 | 59.75 | 179.25 | 0
| ISOLADOR DE PINO DE PORCELANA, 34,5KV | EST | PÇ | 0 | 0 | 174.02 | 0 | 0
| CORDOALHA DE AÇO COBREADO - 35mm² - (7x2,50MM) 30% LCA | EST | KG | 0 | 5 | 102.38 | 511.9 | 0
| ELO FUSIVEL DE DISTRIBUIÇÃO 1H | EST | PÇ | 0 | 3 | 11.54 | 34.62 | 0
| CHAVE FUSIVEL DE DISTRIBUIÇÃO 34,5KV, 100 A, 10 KA | EST | PÇ | 0 | 3 | 877.7 | 2633.1 | 0
| PARA-RAIOS POLIMÉRICO 34,5KV, 10KA | EST | PÇ | 0 | 3 | 819.12 | 2457.36 | 0
| TRANSFORMADOR DE DISTRIBUIÇÃO TRIFÁSICO, 34500V-220/127, DE 15KVA | EST | PÇ | 0 | 0 | 0 | 0 | 0
| FIO DE COBRE, TEMPERA MEIO DURO, SECÇÃO 16mm2 | EST | PÇ | 0 | 3 | 23.38 | 70.14 | 0
| CONECTOR ESTRIBO CUNHA, P/ CABOS CAA 4 AWG OU 2 AWG | EST | PÇ | 0 | 3 | 42.04 | 126.12 | 0
| CONECTOR DE ATERRAMENTO, P/ CABOS CU 25 A 35MM2 - Tipo GAR GTDU | EST | PÇ | 0 | 10 | 13.7 | 137 | 0
2.65 | POSTO DE TRANSFORMAÇÃO - TRIFÁSICA 30KVA-34,5KV (concreto) | EST | EST | 0 |  |  | 7527.62 | 0 | 14.48
| CRUZETA DE CONCRETO ARM. TIPO T DE 90x110x1900mm | EST | PÇ | 0 | 1 | 255.96 | 255.96 | 0
| ARRUELA QUADRADA DE AÇO GALVANIZADO DE 5/8" | EST | PÇ | 0 | 14 | 3.33 | 46.62 | 0
| PARAFUSO ROSCA DUPLA 016x450mm | EST | PÇ | 0 | 14 | 52.33 | 732.62 | 0
| PINO PARA ISOLADOR - 34,5 kV | EST | PÇ | 0 | 0 | 101.43 | 0 | 0
| CONECTOR DERIVAÇÃO PARAFUSO FENDIDO, P/ CABOS CU 25 A 50MM2 | EST | PÇ | 0 | 2 | 13.86 | 27.72 | 0
| GRAMPO DE LINHA VIVA, P/ CABOS CA-CAA-CU 21 A 198 MM2 / CA-CAA-CU 21 A 78MM2 | EST | PÇ | 0 | 3 | 59.75 | 179.25 | 0
| ISOLADOR DE PINO DE PORCELANA, 34,5KV | EST | PÇ | 0 | 0 | 174.02 | 0 | 0
| CORDOALHA DE AÇO COBREADO - 35mm² - (7x2,50MM) 30% LCA | EST | KG | 0 | 5 | 102.38 | 511.9 | 0
| ELO FUSIVEL DE DISTRIBUIÇÃO 6K | EST | PÇ | 0 | 3 | 11.54 | 34.62 | 0
| CHAVE FUSIVEL DE DISTRIBUIÇÃO 34,5KV, 100 A, 10 KA | EST | PÇ | 0 | 3 | 877.7 | 2633.1 | 0
| PARA-RAIOS POLIMÉRICO 34,5KV, 10KA | EST | PÇ | 0 | 3 | 819.12 | 2457.36 | 0
| TRANSFORMADOR DE DISTRIBUIÇÃO TRIFÁSICO, 34500V-220/127, DE 30KVA | EST | PÇ | 0 | 0 | 0 | 0 | 0
| FIO DE COBRE, TEMPERA MEIO DURO, SECÇÃO 16mm2 | EST | PÇ | 0 | 3 | 23.38 | 70.14 | 0
| CONECTOR ESTRIBO CUNHA, P/ CABOS CAA 4 AWG OU 2 AWG | EST | PÇ | 0 | 3 | 42.04 | 126.12 | 0
| HASTE DE TERRA EM AÇO COBREADO DE 254 MICRONS ALTA CAMADA 5/8" X 2400mm |  | PÇ | 0 | 3 | 105.07 | 315.21 | 0
| CONECTOR DE ATERRAMENTO, P/ CABOS CU 25 A 35MM2 - Tipo GAR GTDU | EST | PÇ | 0 | 10 | 13.7 | 137 | 0
2.66 | POSTO DE TRANSFORMAÇÃO - TRIFÁSICA 45KVA-34,5KV (concreto) | EST | EST | 0 |  |  | 7343.74 | 0 | 14.48
| CRUZETA DE CONCRETO ARM. TIPO T DE 90x110x1900mm | EST | PÇ | 0 | 1 | 255.96 | 255.96 | 0
| ARRUELA QUADRADA DE AÇO GALVANIZADO DE 5/8" | EST | PÇ | 0 | 14 | 3.33 | 46.62 | 0
| PARAFUSO ROSCA DUPLA 016x450mm | EST | PÇ | 0 | 14 | 52.33 | 732.62 | 0
| PINO PARA ISOLADOR - 15 kV | EST | PÇ | 0 | 3 | 40.39 | 121.17 | 0
| CONECTOR DERIVAÇÃO PARAFUSO FENDIDO, P/ CABOS CU 25 A 50MM2 | EST | PÇ | 0 | 2 | 13.86 | 27.72 | 0
| GRAMPO DE LINHA VIVA, P/ CABOS CA-CAA-CU 21 A 198 MM2 / CA-CAA-CU 21 A 78MM2 | EST | PÇ | 0 | 3 | 59.75 | 179.25 | 0
| ISOLADOR DE PINO DE PORCELANA, 34,5KV | EST | PÇ | 0 | 3 | 174.02 | 522.06 | 0
| CORDOALHA DE AÇO COBREADO - 35mm² - (7x2,05MM) 30% LCA | EST | KG | 0 | 5 | 0 | 0 | 0
| ELO FUSIVEL DE DISTRIBUIÇÃO 5H | EST | PÇ | 0 | 3 | 11.54 | 34.62 | 0
| CHAVE FUSIVEL DE DISTRIBUIÇÃO 34,5KV, 100 A, 10 KA | EST | PÇ | 0 | 3 | 877.7 | 2633.1 | 0
| PARA-RAIOS POLIMÉRICO 34,5KV, 10KA | EST | PÇ | 0 | 3 | 819.12 | 2457.36 | 0
| TRANSFORMADOR DE DISTRIBUIÇÃO TRIFÁSICO, 34500V-220/127, DE 45KVA | EST | PÇ | 0 | 0 | 0 | 0
| FIO DE COBRE, TEMPERA MEIO DURO, SECÇÃO 16mm2 | EST | PÇ | 0 | 3 | 23.38 | 70.14 | 0
| CONECTOR ESTRIBO CUNHA, P/ CABOS CAA 4 AWG OU 2 AWG | EST | PÇ | 0 | 3 | 42.04 | 126.12 | 0
| CONECTOR DE ATERRAMENTO, P/ CABOS CU 25 A 35MM2 - Tipo GAR GTDU | EST | PÇ | 0 | 10 | 13.7 | 137 | 0
2.67 | S1 (NEUTRO) | S1N | EST | 836 |  |  | 86.55 | 72355.8 | 0.5
| LAÇO DE ROLDANA PREFORMADO P/ CABO CAA 4 AWG | S1N | PÇ | 836 | 1 | 11.55 | 11.55 | 9655.8
| ARMAÇÃO SECUNDÁRIA DE 1 ESTRIBO | S1N | PÇ | 836 | 1 | 36.47 | 36.47 | 30488.92
| ARRUELA QUADRADA DE AÇO GALVANIZADO DE 5/8" | S1N | PÇ | 836 | 1 | 3.33 | 3.33 | 2783.88
| PARAFUSO DE MÁQUINA CABEÇA QUADRADA DE 5/8” x 300mm | S1N | PÇ | 836 | 1 | 25.34 | 25.34 | 21184.24
| ISOLADOR DE PORCELANA TIPO ROLDANA - 72x72mm | S1N | PÇ | 836 | 1 | 9.86 | 9.86 | 8242.96
2.68 | S3 (NEUTRO) | S3N | EST | 112 |  |  | 90.36 | 10120.32 | 0.5
| ALÇA PREFORMADA DISTR. P/ CABOS CAA 4 AWG OU 2 AWG | S3N | PÇ | 112 | 1 | 15.36 | 15.36 | 1720.32
| ARMAÇÃO SECUNDÁRIA DE 1 ESTRIBO | S3N | PÇ | 112 | 1 | 36.47 | 36.47 | 4084.64
| PARAFUSO DE MÁQUINA CABEÇA QUADRADA DE 5/8” x 300mm | S3N | PÇ | 112 | 1 | 25.34 | 25.34 | 2838.08
| ARRUELA QUADRADA DE AÇO GALVANIZADO DE 5/8" | S3N | PÇ | 112 | 1 | 3.33 | 3.33 | 372.96
| ISOLADOR DE PORCELANA TIPO ROLDANA - 72x72mm | S3N | PÇ | 112 | 1 | 9.86 | 9.86 | 1104.32
2.69 | S4 (NEUTRO) | S4N | EST | 80 |  |  | 152.05 | 12164 | 1
| ALÇA PREFORMADA DISTR. P/ CABOS CAA 4 AWG OU 2 AWG | S4N | PÇ | 160 | 2 | 15.36 | 30.72 | 2457.6
| ARMAÇÃO SECUNDÁRIA DE 1 ESTRIBO | S4N | PÇ | 160 | 2 | 36.47 | 72.94 | 5835.2
| PARAFUSO DE MÁQUINA CABEÇA QUADRADA DE 5/8” x 300mm | S4N | PÇ | 80 | 1 | 25.34 | 25.34 | 2027.2
| ARRUELA QUADRADA DE AÇO GALVANIZADO DE 5/8" | S4N | PÇ | 80 | 1 | 3.33 | 3.33 | 266.4
| ISOLADOR DE PORCELANA TIPO ROLDANA - 72x72mm | S4N | PÇ | 160 | 2 | 9.86 | 19.72 | 1577.6
2.70 | S1 (BIFÁSICA) | S1 | EST | 182 |  |  | 126.84 | 23084.88 | 1
| ALÇA PREFORMADA DISTR. P/ CABOS CAA 4 AWG OU 2 AWG | S1 | PÇ | 182 | 1 | 15.36 | 15.36 | 2795.52
| ARMAÇÃO SECUNDÁRIA DE 2 ESTRIBO | S1 | PÇ | 182 | 1 | 72.95 | 72.95 | 13276.9
| ARRUELA QUADRADA DE AÇO GALVANIZADO DE 5/8" | S1 | PÇ | 182 | 1 | 3.33 | 3.33 | 606.06
| PARAFUSO DE MÁQUINA CABEÇA QUADRADA DE 5/8” x 300mm | S1 | PÇ | 182 | 1 | 25.34 | 25.34 | 4611.88
| ISOLADOR DE PORCELANA TIPO ROLDANA - 72x72mm | S1 | PÇ | 182 | 1 | 9.86 | 9.86 | 1794.52
| CONECTOR PERFURANTE 10-70MM² | S1 | PÇ | 0 | 0 | 25.9 | 0 | 0
2.71 | S3 (BIFÁSICA) | S3 | EST | 106 |  |  | 126.84 | 13445.04 | 1
| ALÇA PREFORMADA DISTR. P/ CABOS CAA 4 AWG OU 2 AWG | S3 | PÇ | 106 | 1 | 15.36 | 15.36 | 1628.16
| ARMAÇÃO SECUNDÁRIA DE 2 ESTRIBO | S3 | PÇ | 106 | 1 | 72.95 | 72.95 | 7732.7
| ARRUELA QUADRADA DE AÇO GALVANIZADO DE 5/8" | S3 | PÇ | 106 | 1 | 3.33 | 3.33 | 352.98
| PARAFUSO DE MÁQUINA CABEÇA QUADRADA DE 5/8” x 300mm | S3 | PÇ | 106 | 1 | 25.34 | 25.34 | 2686.04
| ISOLADOR DE PORCELANA TIPO ROLDANA - 72x72mm | S3 | PÇ | 106 | 1 | 9.86 | 9.86 | 1045.16
| CONECTOR PERFURANTE 10-70MM² | S3 | PÇ | 0 | 0 | 25.9 | 0 | 0
| CONECTOR DERIVAÇÃO CUNHA, P/ CABOS CAA 4 AWG OU 2 AWG | S3 | PÇ | 0 | 0 | 15.07 | 0 | 0
2.72 | S4 (BIFÁSICA) | S4 | EST | 53 |  |  | 289.47 | 15341.91 | 1.5
| ALÇA PREFORMADA DISTR. P/ CABOS CAA 4 AWG OU 2 AWG | S4 | PÇ | 106 | 2 | 15.36 | 30.72 | 1628.16
| ARMAÇÃO SECUNDÁRIA DE 2 ESTRIBO | S4 | PÇ | 106 | 2 | 72.95 | 145.9 | 7732.7
| PARAFUSO DE MÁQUINA CABEÇA QUADRADA DE 5/8” x 300mm | S4 | PÇ | 53 | 1 | 25.34 | 25.34 | 1343.02
| ISOLADOR DE PORCELANA TIPO ROLDANA - 72x72mm | S4 | PÇ | 106 | 2 | 9.86 | 19.72 | 1045.16
| GRAMPO PARALELO CP2CA2CA - 2 PARAFUSOS | S4 | PÇ | 53 | 1 | 15.99 | 15.99 | 847.47
| CONECTOR PERFURANTE 10-70MM² | S4 | PÇ | 106 | 2 | 25.9 | 51.8 | 2745.4
2.73 | S1 (trifásica) | S1 | EST | 0 |  |  | 86.55 | 0 | 1
| LAÇO DE ROLDANA PREFORMADO P/ CABO CAA 4 AWG | S1 | PÇ | 0 | 1 | 11.55 | 11.55 | 0
| ARMAÇÃO SECUNDÁRIA DE 1 ESTRIBO | S1 | PÇ | 0 | 1 | 36.47 | 36.47 | 0
| ARRUELA QUADRADA DE AÇO GALVANIZADO DE 5/8" | S1 | PÇ | 0 | 1 | 3.33 | 3.33 | 0
| PARAFUSO DE MÁQUINA CABEÇA QUADRADA DE 5/8” x 300mm | S1 | PÇ | 0 | 1 | 25.34 | 25.34 | 0
| ISOLADOR DE PORCELANA TIPO ROLDANA - 72x72mm | S1 | PÇ | 0 | 1 | 9.86 | 9.86 | 0
| CONECTOR DERIVAÇÃO CUNHA, P/ CABOS CAA 4 AWG OU 2 AWG | S1 | PÇ | 0 | 0 | 15.07 | 0 | 0
2.74 | S3 (trifásica) | S3 | EST | 0 |  |  | 90.36 | 0 | 1
| ALÇA PREFORMADA DISTR. P/ CABOS CAA 4 AWG OU 2 AWG | S3 | PÇ | 0 | 1 | 15.36 | 15.36
| ARMAÇÃO SECUNDÁRIA DE 1 ESTRIBO | S3 | PÇ | 0 | 1 | 36.47 | 36.47 | 0
| PARAFUSO DE MÁQUINA CABEÇA QUADRADA DE 5/8” x 300mm | S3 | PÇ | 0 | 1 | 25.34 | 25.34 | 0
| ARRUELA QUADRADA DE AÇO GALVANIZADO DE 5/8" | S3 | PÇ | 0 | 1 | 3.33 | 3.33 | 0
| ISOLADOR DE PORCELANA TIPO ROLDANA - 72x72mm | S3 | PÇ | 0 | 1 | 9.86 | 9.86 | 0
| CONECTOR PERFURANTE 10-70MM² | S3 | PÇ | 0 | 0 | 25.9 | 0 | 0
| CONECTOR DERIVAÇÃO CUNHA, P/ CABOS CAA 4 AWG OU 2 AWG | S3 | PÇ | 0 | 0 | 15.07 | 0 | 0
2.75 | S4 (trifásica) | S4 | EST | 0 |  |  | 242.41 | 0 | 2
| ALÇA PREFORMADA DISTR. P/ CABOS CAA 4 AWG OU 2 AWG | S4 | PÇ | 0 | 2 | 15.36 | 30.72 | 0
| ARMAÇÃO SECUNDÁRIA DE 1 ESTRIBO | S4 | PÇ | 0 | 2 | 36.47 | 72.94 | 0
| PARAFUSO DE MÁQUINA CABEÇA QUADRADA DE 5/8” x 300mm | S4 | PÇ | 0 | 1 | 25.34 | 25.34 | 0
| ARRUELA QUADRADA DE AÇO GALVANIZADO DE 5/8" | S4 | PÇ | 0 |  | 3.33 | 0 | 0
| ISOLADOR DE PORCELANA TIPO ROLDANA - 72x72mm | S4 | PÇ | 0 | 2 | 9.86 | 19.72 | 0
| CONECTOR PERFURANTE 10-70MM² | S4 | PÇ | 0 | 3 | 25.9 | 77.7 | 0
| GRAMPO PARALELO CP2CA2CA - 2 PARAFUSOS | S4 | PÇ | 0 | 1 | 15.99 | 15.99 | 0
| SI1 (trifásica) | S1 | EST | 0 |  |  | 86.55 | 0 | 1
| LAÇO DE ROLDANA PREFORMADO P/ CABO CAA 4 AWG | S1 | PÇ | 0 | 1 | 11.55 | 11.55 | 0
| ARMAÇÃO SECUNDÁRIA DE 1 ESTRIBO | S1 | PÇ | 0 | 1 | 36.47 | 36.47 | 0
| ARRUELA QUADRADA DE AÇO GALVANIZADO DE 5/8" | S1 | PÇ | 0 | 1 | 3.33 | 3.33 | 0
| PARAFUSO DE MÁQUINA CABEÇA QUADRADA DE 5/8” x 300mm | S1 | PÇ | 0 | 1 | 25.34 | 25.34 | 0
| ISOLADOR DE PORCELANA TIPO ROLDANA - 72x72mm | S1 | PÇ | 0 | 1 | 9.86 | 9.86 | 0
| CONECTOR DERIVAÇÃO CUNHA, P/ CABOS CAA 4 AWG OU 2 AWG | S1 | PÇ | 0 | 0 | 15.07 | 0 | 0
| SI3 (trifásica) | S3 | EST | 0 |  |  | 106.35 | 0 | 1
| ALÇA PREFORMADA DISTR. P/ CABOS CAA 4 AWG OU 2 AWG | S3 | PÇ | 0 | 1 | 15.36 | 15.36 | 0
| ARMAÇÃO SECUNDÁRIA DE 1 ESTRIBO | S3 | PÇ | 0 | 1 | 36.47 | 36.47 | 0
| PARAFUSO DE MÁQUINA CABEÇA QUADRADA DE 5/8” x 300mm | S3 | PÇ | 0 | 1 | 25.34 | 25.34 | 0
| ARRUELA QUADRADA DE AÇO GALVANIZADO DE 5/8" | S3 | PÇ | 0 | 1 | 3.33 | 3.33 | 0
| ISOLADOR DE PORCELANA TIPO ROLDANA - 72x72mm | S3 | PÇ | 0 | 1 | 9.86 | 9.86 | 0
| CONECTOR PERFURANTE 10-70MM² | S3 | PÇ | 0 | 0 | 25.9 | 0 | 0
| GRAMPO PARALELO CP2CA2CA - 2 PARAFUSOS | S3 | PÇ | 0 | 1 | 15.99 | 15.99 | 0
| SI4 (trifásica) | S4 | EST | 0 |  |  | 245.74 | 0 | 2
| ALÇA PREFORMADA DISTR. P/ CABOS CAA 4 AWG OU 2 AWG | S4 | PÇ | 0 | 2 | 15.36 | 30.72 | 0
| ARMAÇÃO SECUNDÁRIA DE 1 ESTRIBO | S4 | PÇ | 0 | 2 | 36.47 | 72.94 | 0
| PARAFUSO DE MÁQUINA CABEÇA QUADRADA DE 5/8” x 300mm | S4 | PÇ | 0 | 1 | 25.34 | 25.34 | 0
| ARRUELA QUADRADA DE AÇO GALVANIZADO DE 5/8" | S4 | PÇ | 0 | 1 | 3.33 | 3.33 | 0
| ISOLADOR DE PORCELANA TIPO ROLDANA - 72x72mm | S4 | PÇ | 0 | 2 | 9.86 | 19.72 | 0
| CONECTOR PERFURANTE 10-70MM² | S4 | PÇ | 0 | 3 | 25.9 | 77.7 | 0
| GRAMPO PARALELO CP2CA2CA - 2 PARAFUSOS | S4 | PÇ | 0 | 1 | 15.99 | 15.99 | 0
2.27 | U1 - 7,97KV | U1 | EST | 180 |  |  | 166.97 | 30054.6 | 1
| ARRUELA QUADRADA DE AÇO GALVANIZADO DE 5/8" | U1 | PÇ | 360 | 2 | 3.33 | 6.66 | 1198.8
| PARAFUSO DE MÁQUINA CABEÇA QUADRADA DE 5/8” x 300mm | U1 | PÇ | 360 | 2 | 25.34 | 50.68 | 9122.4
| LAÇO DE DISTRIBUIÇÃO PREFORMADO, P/ CABO CAA 4 AWG OU 2 AWG | U1 | PÇ | 180 | 1 | 7.65 | 7.65 | 1377
| ISOLADOR DE PINO DE PORCELANA, 15KV | U1 | PÇ | 180 | 1 | 33.85 | 33.85 | 6093
| PINO DE TOPO PARA ISOLADOR 15 kV | U1 | PÇ | 180 | 1 | 68.13 | 68.13 | 12263.4
2.28 | U1 - 19,92KV | U1 | EST | 46 |  |  | 353.25 | 16249.5 | 1
| ARRUELA QUADRADA DE AÇO GALVANIZADO DE 5/8" | U1 | PÇ | 92 | 2 | 3.33 | 6.66 | 306.36
| PARAFUSO DE MÁQUINA CABEÇA QUADRADA DE 5/8” x 300mm | U1 | PÇ | 92 | 2 | 25.34 | 50.68 | 2331.28
| LAÇO DE DISTRIBUIÇÃO PREFORMADO, P/ CABO CAA 4 AWG OU 2 AWG | U1 | PÇ | 46 | 1 | 7.65 | 7.65 | 351.9
| ISOLADOR DE PINO DE PORCELANA, 34,5KV | U1 | PÇ | 46 | 1 | 174.02 | 174.02 | 8004.92
| PINO DE TOPO PARA ISOLADOR 34,5 kV | U1 | PÇ | 46 | 1 | 114.24 | 114.24 | 5255.04
2.29 | U2 - 7,97KV | U2 | EST | 100 |  |  | 264.98 | 26498 | 1
| LAÇO LATERAL DUPLO PREFORMADO, PARA CABO CAA 4 AWG OU 2 AWG | U2 | PÇ | 100 | 1 | 10.34 | 10.34 | 1034
| ARRUELA QUADRADA DE AÇO GALVANIZADO DE 5/8" | U2 | PÇ | 0 | 0 | 3.33 | 0 | 0
| PARAFUSO DE MÁQUINA CABEÇA QUADRADA DE 5/8” x 300mm | U2 | PÇ | 200 | 2 | 25.34 | 50.68 | 5068
| ISOLADOR DE PINO DE PORCELANA, 15KV | U2 | PÇ | 200 | 2 | 33.85 | 67.7 | 6770
| PINO DE TOPO PARA ISOLADOR 15 kV | U2 | PÇ | 200 | 2 | 68.13 | 136.26 | 13626
2.30 | U2 - 19,92KV | U2 | EST | 39 |  |  | 637.54 | 24864.06 | 1
| LAÇO LATERAL DUPLO PREFORMADO, PARA CABO CAA 4 AWG OU 2 AWG | U2 | PÇ | 39 | 1 | 10.34 | 10.34 | 403.26
| ARRUELA QUADRADA DE AÇO GALVANIZADO DE 5/8" | U2 | PÇ | 0 | 0 | 3.33 | 0 | 0
| PARAFUSO DE MÁQUINA CABEÇA QUADRADA DE 5/8” x 300mm | U2 | PÇ | 78 | 2 | 25.34 | 50.68 | 1976.52
| ISOLADOR DE PINO DE PORCELANA, 34,5KV | U2 | PÇ | 78 | 2 | 174.02 | 348.04 | 13573.56
| PINO DE TOPO PARA ISOLADOR 34,5 kV | U2 | PÇ | 78 | 2 | 114.24 | 228.48 | 8910.72
2.31 | U3 - 7,97KV | U3 | EST | 88 |  |  | 209.52 | 18437.76 | 1
| ALÇA PREFORMADA DISTR. P/ CABOS CAA 4 AWG OU 2 AWG | U3 | PÇ | 88 | 1 | 15.36 | 15.36 | 1351.68
| MANILHA SAPATILHA | U3 | PÇ | 88 | 1 | 39.39 | 39.39 | 3466.32
| ARRUELA QUADRADA DE AÇO GALVANIZADO DE 5/8" | U3 | PÇ | 88 | 1 | 3.33 | 3.33 | 293.04
| PARAFUSO OLHAL Ø 5/8” X 300mm | U3 | PÇ | 88 | 1 | 36.72 | 36.72 | 3231.36
| GANCHO DE SUSPENSÃO TIPO OLHAL | U3 | PÇ | 88 | 1 | 24.72 | 24.72 | 2175.36
| ISOLADOR DE BASTÃO POLIMÉRICO, 15KV | U3 | PÇ | 88 | 1 | 90 | 90 | 7920
2.32 | U3 - 19,92KV | U3 | EST | 17 |  |  | 297.97 | 5065.49 | 1
| ALÇA PREFORMADA DISTR. P/ CABOS CAA 4 AWG OU 2 AWG | U3 | PÇ | 17 | 1 | 15.36 | 15.36 | 261.12
| MANILHA SAPATILHA | U3 | PÇ | 17 | 1 | 39.39 | 39.39 | 669.63
| ARRUELA QUADRADA DE AÇO GALVANIZADO DE 5/8" | U3 | PÇ | 17 | 1 | 3.33 | 3.33 | 56.61
| PARAFUSO OLHAL Ø 5/8” X 300mm | U3 | PÇ | 17 | 1 | 36.72 | 36.72 | 624.24
| GANCHO DE SUSPENSÃO TIPO OLHAL | U3 | PÇ | 17 | 1 | 24.72 | 24.72 | 420.24
| ISOLADOR DE BASTÃO POLIMÉRICO, 34,5 KV | U3 | PÇ | 17 | 1 | 178.45 | 178.45 | 3033.65
2.33 | U4 - 7,97KV | U4 | EST | 23 |  |  | 558.74 | 12851.02 | 1
| ALÇA PREFORMADA DISTR. P/ CABOS CAA 4 AWG OU 2 AWG | U4 | PÇ | 46 | 2 | 15.36 | 30.72 | 706.56
| LAÇO DE DISTRIBUIÇÃO PREFORMADO, P/ CABO CAA 4 AWG OU 2 AWG | U4 | PÇ | 23 | 1 | 7.65 | 7.65 | 175.95
| MANILHA SAPATILHA | U4 | PÇ | 46 | 2 | 39.39 | 78.78 | 1811.94
| ARRUELA QUADRADA DE AÇO GALVANIZADO DE 5/8" | U4 | PÇ | 46 | 2 | 3.33 | 6.66 | 153.18
| PARAFUSO OLHAL Ø 5/8” X 300mm | U4 | PÇ | 23 | 1 | 36.72 | 36.72 | 844.56
| OLHAL PARA PARAFUSO Ø 5/8" | U4 | PÇ | 23 | 1 | 26.38 | 26.38 | 606.74
| PARAFUSO DE MÁQUINA CABEÇA QUADRADA DE 5/8” x 300mm | U4 | PÇ | 23 | 1 | 25.34 | 25.34 | 582.82
| GANCHO DE SUSPENSÃO TIPO OLHAL | U4 | PÇ | 46 | 2 | 24.72 | 49.44 | 1137.12
| ISOLADOR DE BASTÃO POLIMÉRICO, 15KV | U4 | PÇ | 46 | 2 | 90 | 180 | 4140
| ISOLADOR DE PINO DE PORCELANA, 15KV | U4 | PÇ | 23 | 1 | 33.85 | 33.85 | 778.55
| PINO DE TOPO PARA ISOLADOR 15 kV | U4 | PÇ | 23 | 1 | 68.13 | 68.13 | 1566.99
| CONECTOR DERIVAÇÃO CUNHA, P/ CABOS CAA 4 AWG OU 2 AWG | U4 | PÇ | 23 | 1 | 15.07 | 15.07 | 346.61
2.34 | U4 - 19,92KV | U4 | EST | 5 |  |  | 921.92 | 4609.6 | 1
| ALÇA PREFORMADA DISTR. P/ CABOS CAA 4 AWG OU 2 AWG | U4 | PÇ | 10 | 2 | 15.36 | 30.72 | 153.6
| LAÇO DE DISTRIBUIÇÃO PREFORMADO, P/ CABO CAA 4 AWG OU 2 AWG | U4 | PÇ | 5 | 1 | 7.65 | 7.65 | 38.25
| MANILHA SAPATILHA | U4 | PÇ | 10 | 2 | 39.39 | 78.78 | 393.9
| ARRUELA QUADRADA DE AÇO GALVANIZADO DE 5/8" | U4 | PÇ | 10 | 2 | 3.33 | 6.66 | 33.3
| PARAFUSO OLHAL Ø 5/8” X 300mm | U4 | PÇ | 5 | 1 | 36.72 | 36.72 | 183.6
| OLHAL PARA PARAFUSO Ø 5/8" | U4 | PÇ | 5 | 1 | 26.38 | 26.38 | 131.9
| PARAFUSO DE MÁQUINA CABEÇA QUADRADA DE 5/8” x 300mm | U4 | PÇ | 5 | 1 | 25.34 | 25.34 | 126.7
| GANCHO DE SUSPENSÃO TIPO OLHAL | U4 | PÇ | 10 | 2 | 24.72 | 49.44 | 247.2
| ISOLADOR DE BASTÃO POLIMÉRICO, 34,5 KV | U4 | PÇ | 10 | 2 | 178.45 | 356.9 | 1784.5
| ISOLADOR DE PINO DE PORCELANA, 34,5KV | U4 | PÇ | 5 | 1 | 174.02 | 174.02 | 870.1
| PINO DE TOPO PARA ISOLADOR 34,5 kV | U4 | PÇ | 5 | 1 | 114.24 | 114.24 | 571.2
| CONECTOR DERIVAÇÃO CUNHA, P/ CABOS CAA 4 AWG OU 2 AWG | U4 | PÇ | 5 | 1 | 15.07 | 15.07 | 75.35
2.35 | HT - 13,8 kV | HT | EST | 0 |  |  | 2103.76 | 0 | 7
| ALÇA PREFORMADA DISTR. P/ CABOS CAA 4 AWG OU 2 AWG | HT | PÇ | 0 | 6 | 15.36 | 92.16 | 0
| MANILHA SAPATILHA | HT | PÇ | 0 | 6 | 39.39 | 236.34 | 0
| PARAFUSO DE MÁQUINA CABEÇA QUADRADA DE 5/8” x 450mm | HT | PÇ | 0 | 2 | 52.33 | 104.66 | 0
| ARRUELA QUADRADA DE AÇO GALVANIZADO DE 5/8" | HT | PÇ | 0 | 13 | 3.33 | 43.29 | 0
| PARAFUSO OLHAL Ø 5/8” X 450mm | HT | PÇ | 0 | 3 | 52.33 | 156.99 | 0
| GANCHO DE SUSPENSÃO TIPO OLHAL | HT | PÇ | 0 | 6 | 24.72 | 148.32 | 0
| ISOLADOR DE BASTÃO POLIMÉRICO, 15KV | HT | PÇ | 0 | 6 | 90 | 540 | 0
| OLHAL PARA PARAFUSO Ø 5/8" | HT | PÇ | 0 | 3 | 26.38 | 79.14 | 0
| PORCA QUADRADA PARA PARAFUSO DE Ø 5/8” | HT | PÇ | 0 | 6 | 3.33 | 19.98 | 0
| CRUZETA POLIMÉRICA 90 X 112 X 2400 mm | HT | PÇ | 0 | 2 | 341.44 | 682.88 | 0
2.36 | HT - 34,5 kV | HT | EST | 0 |  |  | 2634.46 | 0 | 7
| ALÇA PREFORMADA DISTR. P/ CABOS CAA 4 AWG OU 2 AWG | HT | PÇ | 0 | 6 | 15.36 | 92.16 | 0
| MANILHA SAPATILHA | HT | PÇ | 0 | 6 | 39.39 | 236.34 | 0
| PARAFUSO DE MÁQUINA CABEÇA QUADRADA DE 5/8” x 450mm | HT | PÇ | 0 | 2 | 52.33 | 104.66 | 0
| ARRUELA QUADRADA DE AÇO GALVANIZADO DE 5/8" | HT | PÇ | 0 | 13 | 3.33 | 43.29 | 0
| PARAFUSO OLHAL Ø 5/8” X 450mm | HT | PÇ | 0 | 3 | 52.33 | 156.99 | 0
| GANCHO DE SUSPENSÃO TIPO OLHAL | HT | PÇ | 0 | 6 | 24.72 | 148.32 | 0
| ISOLADOR DE BASTÃO POLIMÉRICO, 34,5 KV | HT | PÇ | 0 | 6 | 178.45 | 1070.7 | 0
| OLHAL PARA PARAFUSO Ø 5/8" | HT | PÇ | 0 | 3 | 26.38 | 79.14 | 0
| PORCA QUADRADA PARA PARAFUSO DE Ø 5/8” | HT | PÇ | 0 | 6 | 3.33 | 19.98 | 0
| CRUZETA POLIMÉRICA 90 X 112 X 2400 mm | HT | PÇ | 0 | 2 | 341.44 | 682.88 | 0
2.76 | PONTO DE PARA-RAIOS E ATERRAMENTO - 7,96KV | PR | EST | 18 |  |  | 1789.17 | 32205.06 | 5.33
| HASTE DE TERRA EM AÇO COBREADO DE 254 MICRONS ALTA CAMADA 5/8" X 2400mm | PR | PÇ | 72 | 4 | 105.07 | 420.28 | 7565.04
| CONECTOR DE ATERRAMENTO, P/ CABOS CU 25 A 35MM2 - Tipo GAR GTDU | PR | PÇ | 144 | 8 | 13.7 | 109.6 | 1972.8
| CORDOALHA DE AÇO COBREADO - 25mm² - (7x2,05MM) 30% LCA | PR | KG | 90 | 5 | 157.35 | 786.75 | 14161.5
| CONECTOR DERIVAÇÃO CUNHA, P/ CABOS CAA 4 AWG OU 2 AWG | PR | PÇ | 18 | 1 | 15.07 | 15.07 | 271.26
| CONECTOR DERIVAÇÃO PARAFUSO FENDIDO, P/ CABOS CU 25 A 50MM2 | PR | PÇ | 18 | 1 | 13.86 | 13.86 | 249.48
| PARA-RAIOS POLIMÉRICO 12KV, 10KA | PR | PÇ | 18 | 1 | 267.02 | 267.02 | 4806.36
| SUPORTE TIPO "T" P/ CHAVE E PARA-RAIO - AÇO GALV. (540x195mm) - 15 KV | PR | PÇ | 18 | 1 | 113.83 | 113.83 | 2048.94
| PARAFUSO DE MÁQUINA CABEÇA QUADRADA DE 5/8” x 300mm | PR | PÇ | 36 | 2 | 25.34 | 50.68 | 912.24
| ARRUELA QUADRADA DE AÇO GALVANIZADO DE 5/8" | PR | PÇ | 36 | 2 | 3.33 | 6.66 | 119.88
| FIO DE COBRE ISOLADO, 750V - PVC / 70 GRAUS C, SECÇÃO 4MM2 | PR | M | 18 | 1 | 5.42 | 5.42 | 97.56
2.77 | PONTO DE PARA-RAIOS E ATERRAMENTO - 13,8KV | PR | EST | 0 |  |  | 2364.23 | 0 | 5.99
| HASTE DE TERRA EM AÇO COBREADO DE 254 MICRONS ALTA CAMADA 5/8" X 2400mm | PR | PÇ | 0 | 4 | 105.07 | 420.28 | 0
| CONECTOR DE ATERRAMENTO, P/ CABOS CU 25 A 35MM2 - Tipo GAR GTDU | PR | PÇ | 0 | 8 | 13.7 | 109.6 | 0
| CORDOALHA DE AÇO COBREADO - 25mm² - (7x2,05MM) 30% LCA | PR | KG | 0 | 6 | 157.35 | 944.1 | 0
| CONECTOR DERIVAÇÃO CUNHA, P/ CABOS CAA 4 AWG OU 2 AWG | PR | PÇ | 0 | 3 | 15.07 | 45.21 | 0
| CONECTOR DERIVAÇÃO PARAFUSO FENDIDO, P/ CABOS CU 25 A 50MM2 | PR | PÇ | 0 | 2 | 13.86 | 27.72 | 0
| PARA-RAIOS POLIMÉRICO 12KV, 10KA | PR | PÇ | 0 | 3 | 267.02 | 801.06 | 0
| FIO DE COBRE ISOLADO, 750V - PVC / 70 GRAUS C, SECÇÃO 4MM2 | PR | M | 0 | 3 | 5.42 | 16.26 | 0
2.78 | PONTO DE PARA-RAIOS E ATERRAMENTO - 19,92KV | PR | EST | 7 |  |  | 2066.42 | 14464.94 | 5.33
| HASTE DE TERRA EM AÇO COBREADO DE 254 MICRONS ALTA CAMADA 5/8" X 2400mm | PR | PÇ | 28 | 4 | 105.07 | 420.28 | 2941.96
| CONECTOR DE ATERRAMENTO, P/ CABOS CU 25 A 35MM2 - Tipo GAR GTDU | PR | PÇ | 56 | 8 | 13.7 | 109.6 | 767.2
| CORDOALHA DE AÇO COBREADO - 35mm² - (7x2,50MM) 30% LCA | PR | KG | 35 | 5 | 102.38 | 511.9 | 3583.3
| CONECTOR DERIVAÇÃO CUNHA, P/ CABOS CAA 4 AWG OU 2 AWG | PR | PÇ | 7 | 1 | 15.07 | 15.07 | 105.49
| CONECTOR DERIVAÇÃO PARAFUSO FENDIDO, P/ CABOS CU 25 A 50MM2 | PR | PÇ | 7 | 1 | 13.86 | 13.86 | 97.02
| PARA-RAIOS POLIMÉRICO 34,5KV, 10KA | PR | PÇ | 7 | 1 | 819.12 | 819.12 | 5733.84
| SUPORTE TIPO "T" P/ CHAVE E PARA-RAIO - AÇO GALV. (540x195mm) - 15 KV | PR | PÇ | 7 | 1 | 113.83 | 113.83 | 796.81
| PARAFUSO DE MÁQUINA CABEÇA QUADRADA DE 5/8” x 300mm | PR | PÇ | 14 | 2 | 25.34 | 50.68 | 354.76
| ARRUELA QUADRADA DE AÇO GALVANIZADO DE 5/8" | PR | PÇ | 14 | 2 | 3.33 | 6.66 | 46.62
| FIO DE COBRE ISOLADO, 750V - PVC / 70 GRAUS C, SECÇÃO 4MM2 | PR | M | 7 | 1 | 5.42 | 5.42 | 37.94
2.79 | PONTO DE PARA-RAIOS E ATERRAMENTO - 34,5KV | PR | EST | 20 |  |  | 3690.71 | 73814.2 | 5.99
| HASTE DE TERRA EM AÇO COBREADO DE 254 MICRONS ALTA CAMADA 5/8" X 2400mm | PR | PÇ | 80 | 4 | 105.07 | 420.28 | 8405.6
| CONECTOR DE ATERRAMENTO, P/ CABOS CU 25 A 35MM2 - Tipo GAR GTDU | PR | PÇ | 160 | 8 | 13.7 | 109.6 | 2192
| CORDOALHA DE AÇO COBREADO - 35mm² - (7x2,50MM) 30% LCA | PR | KG | 120 | 6 | 102.38 | 614.28 | 12285.6
| CONECTOR DERIVAÇÃO CUNHA, P/ CABOS CAA 4 AWG OU 2 AWG | PR | PÇ | 60 | 3 | 15.07 | 45.21 | 904.2
| CONECTOR DERIVAÇÃO PARAFUSO FENDIDO, P/ CABOS CU 25 A 50MM2 | PR | PÇ | 40 | 2 | 13.86 | 27.72 | 554.4
| PARA-RAIOS POLIMÉRICO 34,5KV, 10KA | PR | PÇ | 60 | 3 | 819.12 | 2457.36 | 49147.2
| FIO DE COBRE ISOLADO, 750V - PVC / 70 GRAUS C, SECÇÃO 4MM2 | PR | M | 60 | 3 | 5.42 | 16.26 | 325.2
2.82 | ATERRAMENTO DE CERCA | ATR |  | 0 |  |  | 232.77 | 0 | 1.4
| HASTE DE TERRA EM AÇO COBREADO DE 254 MICRONS ALTA CAMADA 5/8" X 2400mm | PR | PÇ | 0 | 1 | 105.07 | 105.07 | 0
| ARAME GALVANIZADO 14 AWG | EST | KG | 0 | 0 | 46.07 | 0 | 0
| CABO DE AÇO ZINCADO, DIAMETRO 2,25MM | EST | KG | 0 | 0.5 | 64.5 | 32.25 | 0
| SECCIONADOR PREFORMADO PARA CERCA | EST | PÇ | 0 | 5 | 16.35 | 81.75 | 0
| CONECTOR DE ATERRAMENTO, P/ CABOS CU 25 A 35MM2 - Tipo GAR GTDU | EST | PÇ | 0 | 1 | 13.7 | 13.7 | 0
2.86 | BANCO DE CAPACITOR DE 25 kVAr | CAP | EST | 0 |  |  | 4626.41 | 0 | 15
| POSTE DE CONCRETO ARMADO DE SECÇÃO DUPLO T DE 11m/400kgf | CAP | PÇ | 0 | 1 | 0 | 0 | 0
| PARAFUSO DE MÁQUINA CABEÇA QUADRADA DE 5/8” x 300mm | CAP | PÇ | 0 | 3 | 25.34 | 76.02 | 0
| GRAMPO DE LINHA VIVA, P/ CABOS CA-CAA-CU 21 A 198 MM2 / CA-CAA-CU 21 A 78MM2 | CAP | PÇ | 0 | 1 | 59.75 | 59.75 | 0
| RACK PARA INSTALAÇÃO DE BANCO DE CAPACITOR | CAP | PÇ | 0 | 1 | 0 | 0 | 0
| HASTE DE TERRA EM AÇO COBREADO DE 254 MICRONS ALTA CAMADA 5/8" X 2400mm | CAP | PÇ | 0 | 4 | 105.07 | 420.28 | 0
| CORDOALHA DE AÇO COBREADO - 35mm² - (7x2,50MM) 30% LCA | CAP | KG | 0 | 25 | 102.38 | 2559.5 | 0
| FIO DE COBRE, TEMPERA MEIO DURO, SECÇÃO 16mm2 | CAP | KG | 0 | 1 | 23.38 | 23.38 | 0
| CONECTOR DE ATERRAMENTO, P/ CABOS CU 25 A 35MM2 - Tipo GAR GTDU | CAP | PÇ | 0 | 7 | 13.7 | 95.9 | 0
| CONECTOR DERIVAÇÃO CUNHA, P/ CABOS CAA 4 AWG OU 2 AWG | CAP | PÇ | 0 | 1 | 15.07 | 15.07 | 0
| CONECTOR DERIVAÇÃO PARAFUSO FENDIDO, P/ CABOS CU 25 A 50MM2 | CAP | PÇ | 0 | 2 | 13.86 | 27.72 | 0
| CHAVE FUSIVEL DE DISTRIBUIÇÃO 15KV, 100 A, 10 KA | CAP | PÇ | 0 | 1 | 357.37 | 357.37 | 0
| CÉLULA CAPACITORA DE 25 KVAr | CAP | PÇ | 0 | 1 | 712.86 | 712.86 | 0
| ELO FUSIVEL DE DISTRIBUIÇÃO 6K | CAP | PÇ | 0 | 1 | 11.54 | 11.54 | 0
| PARA-RAIOS POLIMÉRICO 12KV, 10KA | CAP | PÇ | 0 | 1 | 267.02 | 267.02 | 0
2.87 | BANCO DE CAPACITOR DE 50 kVAr | CAP | EST | 0 |  |  | 4900.59 | 0 | 15
| POSTE DE CONCRETO ARMADO DE SECÇÃO DUPLO T DE 11m/400kgf | CAP | PÇ | 0 | 1 | 0 | 0 | 0
| PARAFUSO DE MÁQUINA CABEÇA QUADRADA DE 5/8” x 300mm | CAP | PÇ | 0 | 3 | 25.34 | 76.02 | 0
| GRAMPO DE LINHA VIVA, P/ CABOS CA-CAA-CU 21 A 198 MM2 / CA-CAA-CU 21 A 78MM2 | CAP | PÇ | 0 | 1 | 59.75 | 59.75 | 0
| RACK PARA INSTALAÇÃO DE BANCO DE CAPACITOR | CAP | PÇ | 0 | 1 | 0 | 0 | 0
| HASTE DE TERRA EM AÇO COBREADO DE 254 MICRONS ALTA CAMADA 5/8" X 2400mm | CAP | PÇ | 0 | 4 | 105.07 | 420.28 | 0
| CORDOALHA DE AÇO COBREADO - 35mm² - (7x2,50MM) 30% LCA | CAP | KG | 0 | 25 | 102.38 | 2559.5 | 0
| FIO DE COBRE, TEMPERA MEIO DURO, SECÇÃO 16mm2 | CAP | KG | 0 | 1 | 23.38 | 23.38 | 0
| CONECTOR DE ATERRAMENTO, P/ CABOS CU 25 A 35MM2 - Tipo GAR GTDU | CAP | PÇ | 0 | 7 | 13.7 | 95.9 | 0
| CONECTOR DERIVAÇÃO CUNHA, P/ CABOS CAA 4 AWG OU 2 AWG | CAP | PÇ | 0 | 1 | 15.07 | 15.07 | 0
| CONECTOR DERIVAÇÃO PARAFUSO FENDIDO, P/ CABOS CU 25 A 50MM2 | CAP | PÇ | 0 | 2 | 13.86 | 27.72 | 0
| CHAVE FUSIVEL DE DISTRIBUIÇÃO 15KV, 100 A, 10 KA | CAP | PÇ | 0 | 1 | 357.37 | 357.37 | 0
| CÉLULA CAPACITORA DE 50 KVAr | CAP | PÇ | 0 | 1 | 987.04 | 987.04 | 0
| ELO FUSIVEL DE DISTRIBUIÇÃO 6K | CAP | PÇ | 0 | 1 | 11.54 | 11.54 | 0
| PARA-RAIOS POLIMÉRICO 12KV, 10KA | CAP | PÇ | 0 | 1 | 267.02 | 267.02 | 0
2.88 | BANCO DE CAPACITOR DE 100 kVAr | CAP | EST | 0 |  |  | 5777.94 | 0 | 15
| POSTE DE CONCRETO ARMADO DE SECÇÃO DUPLO T DE 11m/600kgf | CAP | PÇ | 0 | 1 | 0 | 0 | 0
| PARAFUSO DE MÁQUINA CABEÇA QUADRADA DE 5/8” x 300mm | CAP | PÇ | 0 | 3 | 25.34 | 76.02 | 0
| GRAMPO DE LINHA VIVA, P/ CABOS CA-CAA-CU 21 A 198 MM2 / CA-CAA-CU 21 A 78MM2 | CAP | PÇ | 0 | 1 | 59.75 | 59.75 | 0
| RACK PARA INSTALAÇÃO DE BANCO DE CAPACITOR | CAP | PÇ | 0 | 1 | 0 | 0 | 0
| HASTE DE TERRA EM AÇO COBREADO DE 254 MICRONS ALTA CAMADA 5/8" X 2400mm | CAP | PÇ | 0 | 4 | 105.07 | 420.28 | 0
| CORDOALHA DE AÇO COBREADO - 35mm² - (7x2,50MM) 30% LCA | CAP | KG | 0 | 25 | 102.38 | 2559.5 | 0
| FIO DE COBRE, TEMPERA MEIO DURO, SECÇÃO 16mm2 | CAP | KG | 0 | 1 | 23.38 | 23.38 | 0
| CONECTOR DE ATERRAMENTO, P/ CABOS CU 25 A 35MM2 - Tipo GAR GTDU | CAP | PÇ | 0 | 7 | 13.7 | 95.9 | 0
| CONECTOR DERIVAÇÃO CUNHA, P/ CABOS CAA 4 AWG OU 2 AWG | CAP | PÇ | 0 | 1 | 15.07 | 15.07 | 0
| CONECTOR DERIVAÇÃO PARAFUSO FENDIDO, P/ CABOS CU 25 A 50MM2 | CAP | PÇ | 0 | 2 | 13.86 | 27.72 | 0
| CHAVE FUSIVEL DE DISTRIBUIÇÃO 15KV, 100 A, 10 KA | CAP | PÇ | 0 | 1 | 357.37 | 357.37 | 0
| CÉLULA CAPACITORA DE 100 KVAr | CAP | PÇ | 0 | 1 | 1864.39 | 1864.39 | 0
| ELO FUSIVEL DE DISTRIBUIÇÃO 6K | CAP | PÇ | 0 | 1 | 11.54 | 11.54 | 0
| PARA-RAIOS POLIMÉRICO 12KV, 10KA | CAP | PÇ | 0 | 1 | 267.02 | 267.02 | 0
2.91 | REGULADOR DE TENSÃO 167 KVA (monof) | CAP | EST | 0 |  |  | 16168.95 | 0 | 22
| POSTE DE CONCRETO ARMADO DE SECÇÃO DUPLO T DE 10m/600kgf | CAP | PÇ | 0 | 1 | 0 | 0 | 0
| ARRUELA QUADRADA DE AÇO GALVANIZADO DE 5/8" | CAP | PÇ | 0 | 40 | 3.33 | 133.2 | 0
| PORCA QUADRADA PARA PARAFUSO DE Ø 5/8” | CAP | PÇ | 0 | 4 | 3.33 | 13.32 | 0
| PARAFUSO DE MÁQUINA CABEÇA QUADRADA DE 5/8” x 450mm | CAP | PÇ | 0 | 7 | 52.33 | 366.31 | 0
| PARAFUSO DE MÁQUINA CABEÇA QUADRADA DE 5/8” x 350mm | CAP | PÇ | 0 | 0 | 27.16 | 0 | 0
| PARAFUSO OLHAL Ø 5/8” X 450mm | CAP | PÇ | 0 | 1 | 52.33 | 52.33 | 0
| OLHAL PARA PARAFUSO Ø 5/8" | CAP | PÇ | 0 | 1 | 26.38 | 26.38 | 0
| PINO PARA ISOLADOR - 15 kV | CAP | PÇ | 0 | 2 | 40.39 | 80.78 | 0
| SUPORTE PARA TRAFO EM DUPLO T - 10" | CAP | PÇ | 0 | 2 | 24.5 | 49 | 0
| CRUZETA DE CONCRETO ARM. TIPO T DE 90x110x1900mm | CAP | PÇ | 0 | 4 | 255.96 | 1023.84 | 0
| HASTE DE TERRA EM AÇO COBREADO DE 254 MICRONS ALTA CAMADA 5/8" X 2400mm | CAP | PÇ | 0 | 20 | 105.07 | 2101.4 | 0
| ISOLADOR DE PINO DE PORCELANA, 15KV | CAP | PÇ | 0 | 2 | 33.85 | 67.7 | 0
| ISOLADOR DE BASTÃO POLIMÉRICO, 15KV | CAP | PÇ | 0 | 1 | 90 | 90 | 0
| CORDOALHA DE AÇO COBREADO - 25mm² - (7x2,05MM) 30% LCA | CAP | KG | 0 | 50 | 157.35 | 7867.5 | 0
| CABO DE COBRE FLEXIVEL DE 16mm2 | CAP | M | 0 | 3 | 23.38 | 70.14 | 0
| CONECTOR DE ATERRAMENTO, P/ CABOS CU 25 A 35MM2 - Tipo GAR GTDU | CAP | PÇ | 0 | 40 | 13.7 | 548 | 0
| MANILHA SAPATILHA | CAP | PÇ | 0 | 2 | 39.39 | 78.78 | 0
| CABO DE ALUMINIO COBERTO COM XLPE 95mm- 15 KV | CAP | M | 0 | 31 | 0 | 0 | 0
| GANCHO DE SUSPENSÃO TIPO OLHAL | CAP | PÇ | 0 | 2 | 24.72 | 49.44 | 0
| ALÇA PREFORMADA DISTR. P/ CABOS CAA 4 AWG OU 2 AWG | CAP | PÇ | 0 | 2 | 15.36 | 30.72 | 0
| LAÇO DE DISTRIBUIÇÃO PREFORMADO, P/ CABO CAA 4 AWG OU 2 AWG | CAP | PÇ | 0 | 2 | 7.65 | 15.3 | 0
| CONECTOR DERIVAÇÃO PARAFUSO FENDIDO, P/ CABOS CU 25 A 50MM2 | CAP | PÇ | 0 | 1 | 13.86 | 13.86 | 0
| CONECTOR DERIVAÇÃO CUNHA, P/ CABOS CAA 4 AWG OU 2 AWG | CAP | PÇ | 0 | 10 | 15.07 | 150.7 | 0
| GRAMPO DE LINHA VIVA, P/ CABOS CA-CAA-CU 21 A 198 MM2 / CA-CAA-CU 21 A 78MM2 | CAP | PÇ | 0 | 1 | 59.75 | 59.75 | 0
| CHAVE SECCIONAD UNIPOLAR ABERT. CARGA 600A 15KV | CAP | PÇ | 0 | 2 | 812.39 | 1624.78 | 0
| CHAVE FUSIVEL DE DISTRIBUIÇÃO 15KV, 100 A, 10 KA | CAP | PÇ | 0 | 2 | 357.37 | 714.74 | 0
| TERMINAL PARA CHAVE FACA | CAP | PÇ | 0 | 3 | 216.96 | 650.88 | 0
| ELO FUSIVEL DE DISTRIBUIÇÃO 6K | CAP | PÇ | 0 | 2 | 11.54 | 23.08 | 0
| REGULADOR DE TENSÃO: 167 KVA/7,967 KV. | CAP | PÇ | 0 | 1 | 0 | 0 | 0
| PARA-RAIOS POLIMÉRICO 12KV, 10KA | CAP | PÇ | 0 | 1 | 267.02 | 267.02 | 0
2.89 | REGULADOR DE TENSÃO 167 KVA (trif) | CAP | EST | 0 |  |  | 29968 | 0 | 44.35
| POSTE DE CONCRETO ARMADO DE SECÇÃO DUPLO T DE 11m/1000kgf | CAP | PÇ | 0 | 2 | 0 | 0 | 0
| ARMAÇÃO SECUNDÁRIA DE 1 ESTRIBO | CAP | PÇ | 0 | 2 | 36.47 | 72.94 | 0
| ARRUELA QUADRADA DE AÇO GALVANIZADO DE 5/8" | CAP | PÇ | 0 | 78 | 3.33 | 259.74 | 0
| MÃO FRANCESA NORMAL DE 710 mm | CAP | PÇ | 0 | 10 | 12.37 | 123.7 | 0
| MÃO FRANCESA DE BECO 2135mmX45mmX5mm | CAP | PÇ | 0 | 4 | 76.53 | 306.12 | 0
| PORCA QUADRADA PARA PARAFUSO DE Ø 5/8” | CAP | PÇ | 0 | 8 | 3.33 | 26.64 | 0
| PARAFUSO FRANCES DE 3/8” x 115 mm | CAP | PÇ | 0 | 10 | 1.72 | 17.2 | 0
| PARAFUSO CABEÇA ABAUL. 5/8"X6"(150mm) | CAP | PÇ | 0 | 21 | 15.31 | 321.51 | 0
| PARAFUSO DE MÁQUINA CABEÇA QUADRADA DE 5/8” x 450mm | CAP | PÇ | 0 | 34 | 52.33 | 1779.22 | 0
| PINO PARA ISOLADOR - 15 kV | CAP | PÇ | 0 | 12 | 40.39 | 484.68 | 0
| SUPORTE PARA TRAFO EM DUPLO T - 200x115mm | CAP | PÇ | 0 | 2 | 24.5 | 49 | 0
| CRUZETA POLIMÉRICA 90 X 112 X 2400 mm | CAP | PÇ | 0 | 5 | 341.44 | 1707.2 | 0
| PARAFUSO CAB.SEXT. 7/16X1 1/4" | CAP | PÇ | 0 | 72 | 40.58 | 2921.76 | 0
| GRAMPO DE LINHA VIVA, P/ CABOS CA-CAA-CU 21 A 198 MM2 / CA-CAA-CU 21 A 78MM2 | CAP | PÇ | 0 | 1 | 59.75 | 59.75 | 0
| CANTONEIRA DE AÇO CARBONO 50mm X 5mm 0,5m | CAP | PÇ | 0 | 1 | 159.65 | 159.65 | 0
| PERFIL TIPO I AÇO CARBONO 6" X 4" X 5/16" X 5,6m | CAP | U N | 0 | 1 | 396.11 | 396.11 | 0
| BARRA DE AÇO CARBONO 50mm X 5mm 0,5m | CAP | U N | 0 | 1 | 159.97 | 159.97 | 0
| HASTE DE TERRA EM AÇO COBREADO DE 254 MICRONS ALTA CAMADA 5/8" X 2400mm | CAP | PÇ | 0 | 62 | 105.07 | 6514.34 | 0
| ISOLADOR DE PINO DE PORCELANA, 15KV | CAP | PÇ | 0 | 12 | 33.85 | 406.2 | 0
| ISOLADOR DE BASTÃO POLIMÉRICO, 15KV | CAP | PÇ | 0 | 18 | 90 | 1620 | 0
| ISOLADOR DE PORCELANA TIPO ROLDANA - 72x72mm | CAP | PÇ | 0 | 3.95 | 9.86 | 38.95 | 0
| CORDOALHA DE AÇO COBREADO - 35mm² - (7x2,50MM) 30% LCA | CAP | KG | 0 | 50 | 102.38 | 5119 | 0
| FIO DE COBRE, TEMPERA MEIO DURO, SECÇÃO 16mm2 | CAP | KG | 0 | 1 | 23.38 | 23.38 | 0
| CONECTOR DE ATERRAMENTO, P/ CABOS CU 25 A 35MM2 - Tipo GAR GTDU | CAP | PÇ | 0 | 132 | 13.7 | 1808.4 | 0
| MANILHA SAPATILHA | CAP | PÇ | 0 | 6 | 39.39 | 236.34 | 0
| ALÇA PREFORMADA DISTR. P/ CABOS CAA 4 AWG OU 2 AWG | CAP | PÇ | 0 | 8 | 15.36 | 122.88 | 0
| LAÇO LATERAL DUPLO PREFORMADO, PARA CABO CAA 4 AWG OU 2 AWG | CAP | PÇ | 0 | 6 | 10.34 | 62.04 | 0
| CONECTOR DERIVAÇÃO PARAFUSO FENDIDO, P/ CABOS CU 25 A 50MM2 | CAP | PÇ | 0 | 27 | 13.86 | 374.22 | 0
| CONECTOR DERIVAÇÃO CUNHA, P/ CABOS CAA 4 AWG OU 2 AWG | CAP | PÇ | 0 | 30 | 15.07 | 452.1 | 0
| CHAVE FUSIVEL DE DISTRIBUIÇÃO 15KV, 100 A, 10 KA | CAP | PÇ | 0 | 3 | 357.37 | 1072.11 | 0
| CHAVE SECCIONAD UNIPOLAR ABERT. CARGA 600A 15KV | CAP | PÇ | 0 | 3 | 812.39 | 2437.17 | 0
| REGULADOR DE TENSÃO: 167 KVA/7,967 KV. | CAP | PÇ | 0 | 3 | 0 | 0 | 0
| ELO FUSIVEL DE DISTRIBUIÇÃO 6K | CAP | PÇ | 0 | 3 | 11.54 | 34.62 | 0
| PARA-RAIOS POLIMÉRICO 12KV, 10KA | CAP | PÇ | 0 | 3 | 267.02 | 801.06 | 0
2.90 | REGULADOR DE TENSÃO 250 Kva (trif) | EST | EST | 0 |  |  | 29968 | 0 | 44.35
| POSTE DE CONCRETO ARMADO DE SECÇÃO DUPLO T DE 11m/1000kgf | EST | PÇ | 0 | 2 | 0 | 0 | 0
| ARMAÇÃO SECUNDÁRIA DE 1 ESTRIBO | EST | PÇ | 0 | 2 | 36.47 | 72.94 | 0
| ARRUELA QUADRADA DE AÇO GALVANIZADO DE 5/8" | EST | PÇ | 0 | 78 | 3.33 | 259.74 | 0
| MÃO FRANCESA NORMAL DE 710 mm | EST | PÇ | 0 | 10 | 12.37 | 123.7 | 0
| MÃO FRANCESA DE BECO 2135mmX45mmX5mm | EST | PÇ | 0 | 4 | 76.53 | 306.12 | 0
| PORCA QUADRADA PARA PARAFUSO DE Ø 5/8” | EST | PÇ | 0 | 8 | 3.33 | 26.64 | 0
| PARAFUSO FRANCES DE 3/8” x 115 mm | EST | PÇ | 0 | 10 | 1.72 | 17.2 | 0
| PARAFUSO CABEÇA ABAUL. 5/8"X6"(150mm) | EST | PÇ | 0 | 21 | 15.31 | 321.51 | 0
| PARAFUSO DE MÁQUINA CABEÇA QUADRADA DE 5/8” x 450mm | EST | PÇ | 0 | 34 | 52.33 | 1779.22 | 0
| PINO PARA ISOLADOR - 15 kV | EST | PÇ | 0 | 12 | 40.39 | 484.68 | 0
| SUPORTE PARA TRAFO EM DUPLO T - 200x115mm | EST | PÇ | 0 | 2 | 24.5 | 49 | 0
| CRUZETA POLIMÉRICA 90 X 112 X 2400 mm | EST | PÇ | 0 | 5 | 341.44 | 1707.2 | 0
| PARAFUSO CAB.SEXT. 7/16X1 1/4" | EST | PÇ | 0 | 72 | 40.58 | 2921.76 | 0
| GRAMPO DE LINHA VIVA, P/ CABOS CA-CAA-CU 21 A 198 MM2 / CA-CAA-CU 21 A 78MM2 | EST | PÇ | 0 | 1 | 59.75 | 59.75 | 0
| CANTONEIRA DE AÇO CARBONO 50mm X 5mm 0,5m | EST | PÇ | 0 | 1 | 159.65 | 159.65 | 0
| PERFIL TIPO I AÇO CARBONO 6" X 4" X 5/16" X 5,6m | EST | U N | 0 | 1 | 396.11 | 396.11 | 0
| BARRA DE AÇO CARBONO 50mm X 5mm 0,5m | EST | U N | 0 | 1 | 159.97 | 159.97 | 0
| HASTE DE TERRA EM AÇO COBREADO DE 254 MICRONS ALTA CAMADA 5/8" X 2400mm | EST | PÇ | 0 | 62 | 105.07 | 6514.34 | 0
| ISOLADOR DE PINO DE PORCELANA, 15KV | EST | PÇ | 0 | 12 | 33.85 | 406.2 | 0
| ISOLADOR DE BASTÃO POLIMÉRICO, 15KV | EST | PÇ | 0 | 18 | 90 | 1620 | 0
| ISOLADOR DE PORCELANA TIPO ROLDANA - 72x72mm | EST | PÇ | 0 | 3.95 | 9.86 | 38.95 | 0
| CORDOALHA DE AÇO COBREADO - 35mm² - (7x2,50MM) 30% LCA | EST | KG | 0 | 50 | 102.38 | 5119 | 0
| FIO DE COBRE, TEMPERA MEIO DURO, SECÇÃO 16mm2 | EST | KG | 0 | 1 | 23.38 | 23.38 | 0
| CONECTOR DE ATERRAMENTO, P/ CABOS CU 25 A 35MM2 - Tipo GAR GTDU | EST | PÇ | 0 | 132 | 13.7 | 1808.4 | 0
| MANILHA SAPATILHA | EST | PÇ | 0 | 6 | 39.39 | 236.34 | 0
| ALÇA PREFORMADA DISTR. P/ CABOS CAA 4 AWG OU 2 AWG | EST | PÇ | 0 | 8 | 15.36 | 122.88 | 0
| LAÇO LATERAL DUPLO PREFORMADO, PARA CABO CAA 4 AWG OU 2 AWG | EST | PÇ | 0 | 6 | 10.34 | 62.04 | 0
| CONECTOR DERIVAÇÃO PARAFUSO FENDIDO, P/ CABOS CU 25 A 50MM2 | EST | PÇ | 0 | 27 | 13.86 | 374.22 | 0
| CONECTOR DERIVAÇÃO CUNHA, P/ CABOS CAA 4 AWG OU 2 AWG | EST | PÇ | 0 | 30 | 15.07 | 452.1 | 0
| CHAVE FUSIVEL DE DISTRIBUIÇÃO 15KV, 100 A, 10 KA | EST | PÇ | 0 | 3 | 357.37 | 1072.11 | 0
| CHAVE SECCIONAD UNIPOLAR ABERT. CARGA 600A 15KV | EST | PÇ | 0 | 3 | 812.39 | 2437.17 | 0
| REGULADOR DE TENSÃO: 250 KVA/7,967 KV. | EST | PÇ | 0 | 3 | 0 | 0 | 0
| ELO FUSIVEL DE DISTRIBUIÇÃO 6K | EST | PÇ | 0 | 3 | 11.54 | 34.62 | 0
| PARA-RAIOS POLIMÉRICO 12KV, 10KA | EST | PÇ | 0 | 3 | 267.02 | 801.06 | 0
2.92 | PONTO DE CHAVE FUSÍVEL - 7,96KV | EST | EST | 32 |  |  | 641.87 | 20539.84 | 0.33
| SUPORTE TIPO "T" P/ CHAVE E PARA-RAIO - AÇO GALV. (540x195mm) - 15 KV | EST | PÇ | 32 | 1 | 113.83 | 113.83 | 3642.56
| PARAFUSO DE MÁQUINA CABEÇA QUADRADA DE 5/8” x 300mm | EST | PÇ | 64 | 2 | 25.34 | 50.68 | 1621.76
| ARRUELA QUADRADA DE AÇO GALVANIZADO DE 5/8" | EST | PÇ | 64 | 2 | 3.33 | 6.66 | 213.12
| ELO FUSIVEL DE DISTRIBUIÇÃO 6K | EST | PÇ | 32 | 1 | 11.54 | 11.54 | 369.28
| CHAVE FUSIVEL DE DISTRIBUIÇÃO 15KV, 100 A, 10 KA | EST | PÇ | 32 | 1 | 357.37 | 357.37 | 11435.84
| GRAMPO DE LINHA VIVA, P/ CABOS CA-CAA-CU 21 A 198 MM2 / CA-CAA-CU 21 A 78MM2 | EST | PÇ | 32 | 1 | 59.75 | 59.75 | 1912
| CONECTOR ESTRIBO CUNHA, P/ CABOS CAA 4 AWG OU 2 AWG |  | PÇ | 32 | 1 | 42.04 | 42.04 | 1345.28
2.93 | PONTO DE CHAVE FUSÍVEL - 13,8KV (bif) | EST | EST | 0 |  |  | 857.32 | 0 | 0.66
| ELO FUSIVEL DE DISTRIBUIÇÃO 6k | EST | PÇ | 0 | 2 | 11.54 | 23.08 | 0
| CHAVE FUSIVEL DE DISTRIBUIÇÃO 15KV, 100 A, 10 KA | EST | PÇ | 0 | 2 | 357.37 | 714.74 | 0
| GRAMPO DE LINHA VIVA, P/ CABOS CA-CAA-CU 21 A 198 MM2 / CA-CAA-CU 21 A 78MM2 | EST | PÇ | 0 | 2 | 59.75 | 119.5 | 0
| CONECTOR ESTRIBO CUNHA, P/ CABOS CAA 4 AWG OU 2 AWG |  | PÇ | 0 | 2 | 42.04 | 84.08 | 0
2.94 | PONTO DE CHAVE FUSÍVEL - 13,8KV (trif) | EST | EST | 0 |  |  | 1285.98 | 0 | 0.99
| ELO FUSIVEL DE DISTRIBUIÇÃO 6k | EST | PÇ | 0 | 3 | 11.54 | 34.62 | 0
| CHAVE FUSIVEL DE DISTRIBUIÇÃO 15KV, 100 A, 10 KA | EST | PÇ | 0 | 3 | 357.37 | 1072.11 | 0
| GRAMPO DE LINHA VIVA, P/ CABOS CA-CAA-CU 21 A 198 MM2 / CA-CAA-CU 21 A 78MM2 | EST | PÇ | 0 | 3 | 59.75 | 179.25 | 0
| CONECTOR ESTRIBO CUNHA, P/ CABOS CAA 4 AWG OU 2 AWG |  | PÇ | 0 | 3 | 42.04 | 126.12 | 0
2.95 | PONTO DE CHAVE FUSÍVEL - 19,92KV | EST | EST | 3 |  |  | 1162.2 | 3486.6 | 0.33
| SUPORTE TIPO "T" P/ CHAVE E PARA-RAIO - AÇO GALV. (540x195mm) - 15 KV | EST | PÇ | 3 | 1 | 113.83 | 113.83 | 341.49
| PARAFUSO DE MÁQUINA CABEÇA QUADRADA DE 5/8” x 300mm | EST | PÇ | 6 | 2 | 25.34 | 50.68 | 152.04
| ARRUELA QUADRADA DE AÇO GALVANIZADO DE 5/8" | EST | PÇ | 6 | 2 | 3.33 | 6.66 | 19.98
| ELO FUSIVEL DE DISTRIBUIÇÃO 6k | EST | PÇ | 3 | 1 | 11.54 | 11.54 | 34.62
| CHAVE FUSIVEL DE DISTRIBUIÇÃO 34,5KV, 100 A, 10 KA | EST | PÇ | 3 | 1 | 877.7 | 877.7 | 2633.1
| GRAMPO DE LINHA VIVA, P/ CABOS CA-CAA-CU 21 A 198 MM2 / CA-CAA-CU 21 A 78MM2 | EST | PÇ | 3 | 1 | 59.75 | 59.75 | 179.25
| CONECTOR ESTRIBO CUNHA, P/ CABOS CAA 4 AWG OU 2 AWG |  | PÇ | 3 | 1 | 42.04 | 42.04 | 126.12
2.96 | PONTO DE CHAVE FUSÍVEL - 34,5KV (bif) | EST | EST | 0 |  |  | 1897.98 | 0 | 0.66
| ELO FUSIVEL DE DISTRIBUIÇÃO 6k | EST | PÇ | 0 | 2 | 11.54 | 23.08 | 0
| CHAVE FUSIVEL DE DISTRIBUIÇÃO 34,5KV, 100 A, 10 KA | EST | PÇ | 0 | 2 | 877.7 | 1755.4 | 0
| GRAMPO DE LINHA VIVA, P/ CABOS CA-CAA-CU 21 A 198 MM2 / CA-CAA-CU 21 A 78MM2 | EST | PÇ | 0 | 2 | 59.75 | 119.5 | 0
| CONECTOR ESTRIBO CUNHA, P/ CABOS CAA 4 AWG OU 2 AWG |  | PÇ | 0 | 2 | 42.04 | 84.08 | 0
2.97 | PONTO DE CHAVE FUSÍVEL - 34,5KV (trif) | EST | EST | 0 |  |  | 2846.97 | 0 | 0.99
| ELO FUSIVEL DE DISTRIBUIÇÃO 6k | EST | PÇ | 0 | 3 | 11.54 | 34.62 | 0
| CHAVE FUSIVEL DE DISTRIBUIÇÃO 34,5KV, 100 A, 10 KA | EST | PÇ | 0 | 3 | 877.7 | 2633.1 | 0
| GRAMPO DE LINHA VIVA, P/ CABOS CA-CAA-CU 21 A 198 MM2 / CA-CAA-CU 21 A 78MM2 | EST | PÇ | 0 | 3 | 59.75 | 179.25 | 0
| CONECTOR ESTRIBO CUNHA, P/ CABOS CAA 4 AWG OU 2 AWG |  | PÇ | 0 | 3 | 42.04 | 126.12 | 0
2.98 | PONTO DE CHAVE FACA - 7,96KV | EST | EST | 0 |  |  | 709.72 | 0 | 0.33
| CHAVE SECCIONAD UNIPOLAR ABERT. CARGA 400A 15KV | EST | PÇ | 0 | 1 | 694.65 | 694.65 | 0
| CONECTOR DERIVAÇÃO CUNHA, P/ CABOS CAA 4 AWG OU 2 AWG | EST | PÇ | 0 | 1 | 15.07 | 15.07 | 0
2.99 | PONTO DE CHAVE FACA - 19,92KV | EST | EST | 0 |  |  | 780.36 | 0 | 0.33
| CHAVE SECCIONAD UNIPOLAR ABERT. CARGA 400A 34,5KV | EST | PÇ | 0 | 1 | 765.29 | 765.29 | 0
| CONECTOR DERIVAÇÃO CUNHA, P/ CABOS CAA 4 AWG OU 2 AWG | EST | PÇ | 0 | 1 | 15.07 | 15.07 | 0
2.100 | PONTO DE CHAVE FACA - 13,8KV (bif) | EST | EST | 0 |  |  | 1419.44 | 0 | 0.66
| CHAVE SECCIONAD UNIPOLAR ABERT. CARGA 400A 15KV | EST | PÇ | 0 | 2 | 694.65 | 1389.3 | 0
| CONECTOR DERIVAÇÃO CUNHA, P/ CABOS CAA 4 AWG OU 2 AWG | EST | PÇ | 0 | 2 | 15.07 | 30.14 | 0
2.101 | PONTO DE CHAVE FACA - 13,8KV (trif) | EST | EST | 0 |  |  | 2129.16 | 0 | 0.99
| CHAVE SECCIONAD UNIPOLAR ABERT. CARGA 400A 15KV | EST | PÇ | 0 | 3 | 694.65 | 2083.95 | 0
| CONECTOR DERIVAÇÃO CUNHA, P/ CABOS CAA 4 AWG OU 2 AWG | EST | PÇ | 0 | 3 | 15.07 | 45.21 | 0
2.102 | PONTO DE CHAVE FACA - 34,5KV (trif) | EST | EST | 12 |  |  | 2386.29 | 28635.48 | 0.99
| CHAVE SECCIONAD UNIPOLAR ABERT. CARGA 400A 34,5KV | EST | PÇ | 36 | 3 | 765.29 | 2295.87 | 27550.44
| CONECTOR DERIVAÇÃO CUNHA, P/ CABOS CAA 4 AWG OU 2 AWG | EST | PÇ | 72 | 6 | 15.07 | 90.42 | 1085.04
2.103 | PONTO DE CHAVE FUSÍVEL RELIGADORA 3 OPERAÇÕES- 13,8KV | EST | EST | 0 |  |  | 1364.36 | 0 | 4
| ELO FUSIVEL DE DISTRIBUIÇÃO 6k | EST | PÇ | 0 | 3 | 11.54 | 34.62 | 0
| CHAVE FUSÍVEL RELIGADORA 3 OPERAÇÕES 15 KV | EST | PÇ | 0 | 1 | 741.75 | 741.75 | 0
| GRAMPO DE LINHA VIVA, P/ CABOS CA-CAA-CU 21 A 198 MM2 / CA-CAA-CU 21 A 78MM2 | EST | PÇ | 0 | 1 | 59.75 | 59.75 | 0
| FIO DE COBRE, TEMPERA MEIO DURO, SECÇÃO 16mm2 | EST | KG | 0 | 0.51 | 23.38 | 11.92 | 0
| CRUZETA POLIMÉRICA 90 X 112 X 2400 mm | EST | PÇ | 0 | 1 | 341.44 | 341.44 | 0
| MÃO FRANCESA NORMAL DE 710 mm | EST | PÇ | 0 | 2 | 12.37 | 24.74 | 0
| PARAFUSO FRANCES DE 3/8” x 115 mm | EST | PÇ | 0 | 2 | 1.72 | 3.44 | 0
| PARAFUSO DE MÁQUINA CABEÇA QUADRADA DE 5/8” x 450mm | EST | PÇ | 0 | 2 | 52.33 | 104.66 | 0
| CONECTOR ESTRIBO CUNHA, P/ CABOS CAA 4 AWG OU 2 AWG | EST | PÇ | 0 | 1 | 42.04 | 42.04 | 0
2.80 | ADICIÇÃO DE HASTE DE ATERRAMENTO | EST | EST | 0 |  |  | 577.12 | 0 | 1
| CORDOALHA DE AÇO COBREADO - 25mm² - (7x2,05MM) 30% LCA | EST | KG | 0 | 3 | 157.35 | 472.05 | 0
| HASTE DE TERRA EM AÇO COBREADO DE 254 MICRONS ALTA CAMADA 5/8" X 2400mm | EST | PÇ | 0 | 1 | 105.07 | 105.07 | 0
2.81 | PONTO DE ATERRAMENTO DO NEUTRO | EST | EST | 517 |  |  | 855.68 | 442386.56 | 1
| HASTE DE TERRA EM AÇO COBREADO DE 254 MICRONS ALTA CAMADA 5/8" X 2400mm | EST | PÇ | 517 | 1 | 105.07 | 105.07 | 54321.19
| CONECTOR DE ATERRAMENTO, P/ CABOS CU 25 A 35MM2 - Tipo GAR GTDU | EST | PÇ | 1034 | 2 | 13.7 | 27.4 | 14165.8
| CORDOALHA DE AÇO COBREADO - 25mm² - (7x2,05MM) 30% LCA | EST | KG | 2068 | 4 | 157.35 | 629.4 | 325399.8
| GRAMPO PARALELO CP2CA2CA - 2 PARAFUSOS |  | PÇ | 2585 | 5 | 15.99 | 79.95 | 41334.15
| CONECTOR DERIVAÇÃO PARAFUSO FENDIDO, P/ CABOS CU 25 A 50MM2 | EST | PÇ | 517 | 1 | 13.86 | 13.86 | 7165.62
2.83 | PONTO DE ESTAI - poste de madeira | EST | EST | 0 |  |  | 343.96 | 0 | 2
| CABO DE AÇO PARA ESTAI - CORDOALHA AÇO 1/4" - 7 FIOS | EST | KG | 0 | 3 | 71.82 | 215.46 | 0
| ALÇA PREFORMADA DE ESTAI | EST | PÇ | 0 | 3 | 17.95 | 53.85 | 0
| ALÇA PREFORMADA CONTRA-POSTE | EST | PÇ | 0 | 1 | 19.86 | 19.86 | 0
| ISOLADOR CASTANHA | EST | PÇ | 0 | 1 | 34.55 | 34.55 | 0
| SAPATILHA CORDOALHA - 1/4" |  | PÇ | 0 | 2 | 10.12 | 20.24 | 0
| HASTE DE ANCORA GALV 16x2400MM | EST | PÇ | 0 | 0 | 140 | 0 | 0
| TORA DE MADEIRA PARA ESTAI | EST | PÇ | 0 | 1 | 0 | 0 | 0
2.84 | PONTO DE ESTAI - poste de concreto (c/ bloco de concreto) | EST | EST | 483 |  |  | 571.16 | 275870.28 | 2
| CABO DE AÇO PARA ESTAI - CORDOALHA AÇO 1/4" - 7 FIOS | EST | KG | 1207.5 | 2.5 | 71.82 | 179.55 | 86722.65
| ALÇA PREFORMADA DE ESTAI | EST | PÇ | 1932 | 4 | 17.95 | 71.8 | 34679.4
| ALÇA PREFORMADA CONTRA-POSTE | EST | PÇ | 0 | 0 | 19.86 | 0 | 0
| ISOLADOR CASTANHA | EST | PÇ | 483 | 1 | 34.55 | 34.55 | 16687.65
| HASTE DE ANCORA GALV 16x2400MM | EST | PÇ | 483 | 1 | 140 | 140 | 67620
| PLACA DE CONCRETO PARA ESTAI - 40X40X08 CM | EST | PÇ | 483 | 1 | 88.3 | 88.3 | 42648.9
| PARAFUSO OLHAL Ø 5/8” X 300mm | EST | PÇ | 483 | 1 | 36.72 | 36.72 | 17735.76
| SAPATILHA CORDOALHA - 1/4" |  | PÇ | 966 | 2 | 10.12 | 20.24 | 9775.92
2.85 | PONTO DE ESTAI - poste à poste de concreto | EST | EST | 26 |  |  | 380.68 | 9897.68 | 2
| CABO DE AÇO PARA ESTAI - CORDOALHA AÇO 1/4" - 7 FIOS | EST | KG | 78 | 3 | 71.82 | 215.46 | 5601.96
| ALÇA PREFORMADA DE ESTAI | EST | PÇ | 78 | 3 | 17.95 | 53.85 | 1400.1
| ALÇA PREFORMADA CONTRA-POSTE | EST | PÇ | 26 | 1 | 19.86 | 19.86 | 516.36
| ISOLADOR CASTANHA | EST | PÇ | 26 | 1 | 34.55 | 34.55 | 898.3
| SAPATILHA CORDOALHA - 1/4" |  | PÇ | 52 | 2 | 10.12 | 20.24 | 526.24
| TORA DE MADEIRA PARA ESTAI | EST | PÇ | 0 | 0 | 0 | 0 | 0
| PARAFUSO OLHAL Ø 5/8” X 300mm | EST | PÇ | 26 | 1 | 36.72 | 36.72 | 954.72
2.104 | M1PE1 - PADRÃO DE ENTRADA | EST | EST | 0 |  |  | 0 | 0 | 2
| PADRÃO DE ENTRADA DE SERVIÇO C/ RAMAL DE ENTRADA C/ RAMAL DE SERVIÇO C/ CAIXA P/ MEDIÇÃO MONOFÁSICA EM POLICARBONATO (6metros - 10mm) - CONFORME PROJETO ANEXO | EST |  | 0 | 1 |  | 0 | 0
2.105 | M1PE2 - PADRÃO DE ENTRADA | EST | EST | 0 |  |  | 0 | 0 | 2
| PADRÃO DE ENTRADA DE SERVIÇO C/ RAMAL DE ENTRADA C/ RAMAL DE SERVIÇO C/ CAIXA P/ MEDIÇÃO MONOFÁSICA EM POLICARBONATO (7,5metros - 10mm) - CONFORME PROJETO ANEXO | EST |  | 0 | 1 |  | 0 | 0
2.106 | PADRÃO MONOFÁSICO | EST | EST | 490 |  |  | 649.99 | 318496.08 | 2.8
| ALÇA PREFORMADA DE SERVIÇO PARA CABO 10mm² | EST | PÇ | 1960 | 4 | 7.37 | 29.48 | 14445.2
| ARAME GALVANIZADO 14 AWG | EST | KG | 98 | 0.2 | 46.07 | 9.21 | 4514.86
| ARMAÇÃO SECUNDÁRIA DE 1 ESTRIBO | EST | PÇ | 1470 | 3 | 36.47 | 109.41 | 53610.9
| ARRUELA REDONDA DE ALUMÍNIO DE 3/4" | EST | PÇ | 980 | 2 | 1.15 | 2.3 | 1127
| ARRUELA QUADRADA DE AÇO GALVANIZADO DE 5/8" | EST | PÇ | 0 | 0 | 3.33 | 0 | 0
| BUCHA DE ALUMÍNIO DE 3/4" | EST | PÇ | 1960 | 4 | 1.48 | 5.92 | 2900.8
| FIO DE COBRE ISOLADO, 750V - PVC / 70 GRAUS C, SECÇÃO 4MM2 | EST | M | 980 | 2 | 5.42 | 10.84 | 5311.6
| CONDUTOR DE ALUMÍNIO CONCÊNTRICO 1x10 mm² + 10 mm² ISOLAÇÃO 750 V TIPO XLPE | EST | M | 0 | 0 | 0 | 0 | 0
| CAIXA EM POLICARBONATO PARA MEDIDOR MONOFÁSICO E DISJUNTOR | EST | PÇ | 490 | 1 | 117.74 | 117.74 | 57692.6
| CONECTOR PERFURANTE 6-10MM² | EST | PÇ | 980 | 2 | 25.87 | 51.74 | 25352.6
| CONECTOR PERFURANTE 10-70MM² |  | PÇ | 490 | 1 | 25.9 | 25.9 | 12691
| GRAMPO PARALELO CP2CA2CA - 2 PARAFUSOS |  | PÇ | 490 | 1 | 15.99 | 15.99 | 7835.1
| CONECTOR DE ATERRAMENTO, P/ CABOS CU 25 A 35MM2 - Tipo GAR GTDU | EST | PÇ | 980 | 2 | 13.7 | 27.4 | 13426
| CURVA DE PVC 180° X 3/4" | EST | PÇ | 980 | 2 | 9.19 | 18.38 | 9006.2
| DISJUNTOR MONOFÁSICO TERMOMAGNÉTICO DIN DE 25A ou 22 A | EST | PÇ | 490 | 1 | 17.07 | 17.07 | 8364.3
| ELETRODUTO DE PVC DE 3/4" X 3,00M | EST | PÇ | 980 | 2 | 25.03 | 50.06 | 24529.4
| FITA ISOLANTE DE ALTA FUSÃO 5m | EST | PÇ | 98 | 0.2 | 21.19 | 4.24 | 2076.62
| HASTE DE TERRA EM AÇO COBREADO DE 254 MICRONS ALTA CAMADA 5/8" X 2400mm | EST | PÇ | 490 | 1 | 105.07 | 105.07 | 51484.3
| ISOLADOR DE PORCELANA TIPO ROLDANA - 72x72mm | EST | PÇ | 1470 | 3 | 9.86 | 29.58 | 14494.2
| LUVA PARA ELETRODUTO DE PCV DE 3/4" | EST | PÇ | 980 | 2 | 2.66 | 5.32 | 2606.8
| MEDIDOR MONOFÁSICO RURAL | EST | PÇ | 0 | 0 | 0 | 0 | 0
| PARAFUSO DE MAQUINA 16x150mm | EST | PÇ | 490 | 1 | 14.34 | 14.34 | 7026.6
| POSTE DE CONC. ARM., DE 7m/100kfg | EST | PÇ | 0 | 0 | 0 | 0 | 0
2.107 | PADRÃO BIFÁSICO | EST | EST | 7 |  |  | 854.75 | 5983.25 | 3.38
| ALÇA PREFORMADA DE SERVIÇO PARA CABO 10mm² | EST | PÇ | 14 | 2 | 7.37 | 14.74 | 103.18
| ARAME GALVANIZADO 14 AWG | EST | KG | 2.1 | 0.3 | 46.07 | 13.82 | 96.75
| ARMAÇÃO SECUNDÁRIA DE 1 ESTRIBO | EST | PÇ | 21 | 3 | 36.47 | 109.41 | 765.87
| ARRUELA REDONDA DE ALUMÍNIO DE 1" | EST | PÇ | 21 | 3 | 1.51 | 4.53 | 31.71
| ARRUELA QUADRADA DE AÇO GALVANIZADO DE 5/8" | EST | PÇ | 7 | 1 | 3.33 | 3.33 | 23.31
| BUCHA DE ALUMÍNIO DE 1" | EST | PÇ | 21 | 3 | 2.03 | 6.09 | 42.63
| FIO DE COBRE ISOLADO, 750V - PVC / 70 GRAUS C, SECÇÃO 4MM2 | EST | M | 14 | 2 | 5.42 | 10.84 | 75.88
| CONDUTOR DE ALUMÍNIO TRIPLEX 2x1x10 mm² + 1x10 mm² ISOLAÇÃO 600 V TIPO XLPE | EST | M | 0 | 0 | 0 | 0 | 0
| CAIXA EM POLICARBONATO PARA MEDIDOR BIFÁSICO E DISJUNTOR | EST | PÇ | 7 | 1 | 176.61 | 176.61 | 1236.27
| CONECTOR PERFURANTE 6-10MM² | EST | PÇ | 28 | 4 | 25.87 | 103.48 | 724.36
0
0
| CONECTOR DE ATERRAMENTO, P/ CABOS CU 25 A 35MM2 - Tipo GAR GTDU | EST | PÇ | 14 | 2 | 13.7 | 27.4 | 191.8
| CURVA DE PVC 180° X 1" | EST | PÇ | 21 | 3 | 23.38 | 70.14 | 490.98
| DISJUNTOR TERMOMOMAGNÉTICO BIPOLAR DIN 2 x 32A | EST | PÇ | 7 | 1 | 66.59 | 66.59 | 466.13
| ELETRODUTO DE PVC DE 1" X 3,00M | EST | PÇ | 14 | 2 | 35.45 | 70.9 | 496.3
| FITA ISOLANTE DE ALTA FUSÃO 5m | EST | PÇ | 1.4 | 0.2 | 21.19 | 4.24 | 29.67
| HASTE DE TERRA EM AÇO COBREADO DE 254 MICRONS ALTA CAMADA 5/8" X 2400mm | EST | PÇ | 7 | 1 | 105.07 | 105.07 | 735.49
| PARAFUSO DE MAQUINA 16x150mm | EST | PÇ | 21 | 3 | 14.34 | 43.02 | 301.14
| ISOLADOR DE PORCELANA TIPO ROLDANA - 72x72mm | EST | PÇ | 7 | 1 | 9.86 | 9.86 | 69.02
| LUVA PARA ELETRODUTO DE PCV DE 1" | EST | PÇ | 28 | 4 | 3.67 | 14.68 | 102.76
| MEDIDOR MONOFÁSICO A 3 FIOS RURAL | EST | PÇ | 0 | 0 | 129.51 | 0 | 0
| POSTE DE CONC. ARM., DE 7m/100kfg | EST | PÇ | 0 | 0 | 0 | 0 | 0
2.110 | MÓDULO LPT - KIT INTERNO MONOFÁSICO | EST | EST | 495 |  |  | 333.17 | 164921.13 | 2.5
| INTERRUPTOR UNIPOLAR (COM BASE PARA FIXAÇÃO COM PARAFUSO E BUCHA) | EST | U N | 1485 | 3 | 12.51 | 37.53 | 18577.35
| TOMADA 2P+T UNIVERSAL (COM BASE PARA FIXAÇÃO COM PARAFUSO E BUCHA) | EST | U N | 990 | 2 | 13.25 | 26.5 | 13117.5
| LÂMPADA LED BULBO 15W C/ SELO PROCEL | EST | U N | 1485 | 3 | 21.53 | 64.59 | 31972.05
| FIO DE COBRE ISOLADO, 750V - PVC / 70 GRAUS C, SECÇÃO 4MM2 | EST | M | 7920 | 16 | 5.42 | 86.72 | 42926.4
| FIO DE COBRE ISOLADO, 750V - PVC / 70 GRAUS C, SECÇÃO 2,5MM2 | EST | M | 9900 | 20 | 3.7 | 74 | 36630
| SOQUETE E-27 DE BAQUELITE | EST | U N | 1485 | 3 | 3.57 | 10.71 | 5301.45
| CLIPE PARA FIXAÇÃO DO KIT (REDE INTERNA) - MIGUELÃO | EST | U N | 9900 | 20 | 0.38 | 7.6 | 3762
| GRAMPO PARALELO PRENSA FIO | EST | PÇ | 1980 | 4 | 5.31 | 21.24 | 10513.8
| FITA ISOLANTE ANTI-CHAMA de 20m | EST | M | 99 | 0.2 | 11.12 | 2.22 | 1100.88
| SUPORTE PARA DISJUNTOR MONOPOLAR - PARA KIT INTERNO |  | PÇ | 495 | 1 | 2.06 | 2.06 | 1019.7
2.111 | MÓDULO LPT - KIT INTERNO BIFÁSICO | EST | EST | 0 |  |  | 333.17 | 0 | 2.5
| INTERRUPTOR UNIPOLAR (COM BASE PARA FIXAÇÃO COM PARAFUSO E BUCHA) | EST | U N | 0 | 3 | 12.51 | 37.53 | 0
| TOMADA 2P+T UNIVERSAL (COM BASE PARA FIXAÇÃO COM PARAFUSO E BUCHA) | EST | U N | 0 | 2 | 13.25 | 26.5 | 0
| LÂMPADA LED BULBO 15W C/ SELO PROCEL | EST | U N | 0 | 3 | 21.53 | 64.59 | 0
| FIO DE COBRE ISOLADO, 750V - PVC / 70 GRAUS C, SECÇÃO 4MM2 | EST | M | 0 | 16 | 5.42 | 86.72 | 0
| FIO DE COBRE ISOLADO, 750V - PVC / 70 GRAUS C, SECÇÃO 2,5MM2 | EST | M | 0 | 20 | 3.7 | 74 | 0
| SOQUETE E-27 DE BAQUELITE | EST | U N | 0 | 3 | 3.57 | 10.71 | 0
| CLIPE PARA FIXAÇÃO DO KIT (REDE INTERNA) - MIGUELÃO | EST | U N | 0 | 20 | 0.38 | 7.6 | 0
| GRAMPO PARALELO PRENSA FIO | EST | PÇ | 0 | 4 | 5.31 | 21.24 | 0
| FITA ISOLANTE ANTI-CHAMA de 20m | EST | M | 0 | 0.2 | 11.12 | 2.22 | 0
| SUPORTE PARA DISJUNTOR MONOPOLAR - PARA KIT INTERNO |  | PÇ | 0 | 1 | 2.06 | 2.06 | 0
3.17 | SUPRESSÃO DE VEGETAÇÃO |  |  | 0 |  | 0.42 | 0
| LIMPEZA DE FAIXA DE SERVIDÃO |  | KM
29.34
| RETIRADA DE POSTE ATÉ 12M COM RESISTÊNCIA ATÉ 1000 daN |  |  |  | 1 |  | 0
| POSTE DE CONCRETO OU MADEIRA |  | PÇ
[7 empty] | 0 |  | 4
| RETIRADA DE ESTRUTURA SIMPLES |  |  |  | 1 |  | 0
| CRUZETA DE CONCRETO SIMPLES |  | PÇ
[7 empty] | 0 |  | 0.34
| RETIRADA DE ESTRUTURA DUPLA |  |  |  | 1 |  | 0
| CRUZETA DE CONCRETO DUPLA |  | PÇ
[7 empty] | 0 |  | 0.73
| CRUZETA DE CONCRETO DUPLA |  | PÇ |  | 1 |  | 0
Note on B1438: Antônio Cloves Alves Ferreira: Uma fita atende a necessidade de 5 padrões
Note on B1446: Antônio Cloves Alves Ferreira: Foi retirado o disjuntor interno do Kit
Note on B1455: Antônio Cloves Alves Ferreira: uma fita para 5 padrões
Note on B1467: Antônio Cloves Alves Ferreira: uma fita para 5 padrões

## Relação Material
DIRETORIA TÉCNICA E COMERCIAL – DT
DEPARTAMENTO DE ENGENHARIA, EXPANSÃO E MANUTENÇÃO – DTE
PROGRAMA LUZ PARA TODOS - PLPT
COD. MATERIAL | DESCRIÇÃO ITEM | UND | QNT | VL UNI. | VALOR TOTAL
400307 | ALÇA PREFORMADA CONTRA-POSTE | PÇ | 26 | 19.86 | 516.36 | ALÇA PREFORMADA DE SERVIÇO PARA CABO 10mm² | 1974
400308 | ALÇA PREFORMADA DE ESTAI | PÇ | 2010 | 17.95 | 36079.5 | ARAME GALVANIZADO 14 AWG | 100.1
- | ALÇA PREFORMADA DE SERVIÇO PARA CABO 10mm² | PÇ | 0 | 7.37 | 0 | ARMAÇÃO SECUNDÁRIA DE 1 ESTRIBO | 1491
- | ALÇA PREFORMADA DE SERVIÇO PARA CABO CONCÊNTRICO 10mm² | PÇ | 0 | 5.94 | 0 | ARRUELA REDONDA DE ALUMÍNIO DE 3/4" | 980
401521 | ALÇA PREFORMADA DISTR. P/ CABOS CAA 4 AWG OU 2 AWG | PÇ | 827 | 15.36 | 12702.72 | ARRUELA QUADRADA DE AÇO GALVANIZADO DE 5/8" | 7
- | ALÇA PREFORMADA DISTR. P/ CABOS 1/0 - DG-4544 - Amarelo | PÇ | 0 | 17.36 | 0 | BUCHA DE ALUMÍNIO DE 3/4" | 1960
401789 | ALÇA PREFORMADA DISTR. P/ CABOS 4/0 - DG-4547 - Vermelho | PÇ | 468 | 33.37 | 15617.16 | FIO DE COBRE ISOLADO, 750V - PVC / 70 GRAUS C, SECÇÃO 4MM2 | 8914
- | ALÇA PREFORMADA PARA CABO DE AÇO ZINCADO (1#3x2,25mm²) | PÇ | 0 | 8.18 | 0 | CAIXA EM POLICARBONATO PARA MEDIDOR MONOFÁSICO E DISJUNTOR | 490
- | ARAME GALVANIZADO 14 AWG | KG | 0 | 46.07 | 0 | CONECTOR PERFURANTE 6-10MM² | 1008
402224 | ARMAÇÃO SECUNDÁRIA DE 1 ESTRIBO | PÇ | 1197 | 36.47 | 43654.59 | CONECTOR PERFURANTE 10-70MM² | 490
401783 | ARMAÇÃO SECUNDÁRIA DE 2 ESTRIBO | PÇ | 394 | 72.95 | 28742.3 | GRAMPO PARALELO CP2CA2CA - 2 PARAFUSOS | 490
400827 | ARRUELA QUADRADA DE AÇO GALVANIZADO DE 5/8" | PÇ | 9226 | 3.33 | 30722.58 | CONECTOR DE ATERRAMENTO, P/ CABOS CU 25 A 35MM2 - Tipo GAR GTDU | 994
- | ARRUELA REDONDA DE ALUMÍNIO DE 1" | PÇ | 0 | 1.51 | 0 | CURVA DE PVC 180° X 3/4" | 980
- | ARRUELA REDONDA DE ALUMÍNIO DE 3/4" | PÇ | 0 | 1.15 | 0 | DISJUNTOR MONOFÁSICO TERMOMAGNÉTICO DIN DE 25A ou 22 A | 490
- | BARRA DE AÇO CARBONO 50mm X 5mm 0,5m | PÇ | 0 | 159.97 | 0 | ELETRODUTO DE PVC DE 3/4" X 3,00M | 980
- | BUCHA DE ALUMÍNIO DE 1" | PÇ | 0 | 2.03 | 0 | FITA ISOLANTE DE ALTA FUSÃO 5m | 99.4
- | BUCHA DE ALUMÍNIO DE 3/4" | PÇ | 0 | 1.48 | 0 | HASTE DE TERRA EM AÇO COBREADO DE 254 MICRONS ALTA CAMADA 5/8" X 2400mm | 497
401043 | CABO DE AÇO PARA ESTAI - CORDOALHA AÇO 1/4" - 7 FIOS | PÇ | 1285.5 | 71.82 | 92324.61 | ISOLADOR DE PORCELANA TIPO ROLDANA - 72x72mm | 1477
- | CABO DE ALUMINIO COBERTO COM XLPE 95mm- 15 KV | KG | 0 | 0 | 0 | LUVA PARA ELETRODUTO DE PCV DE 3/4" | 980
401505 | CABO DE COBRE FLEXIVEL DE 16mm2 | KG | 0 | 23.38 | 0 | MEDIDOR MONOFÁSICO RURAL | 0
400813 | CABO DE COBRE ISOLADO 6mm² | M | 178 | 8.24 | 1466.72 | PARAFUSO DE MAQUINA 16x150mm | 511
- | FIO DE COBRE ISOLADO, 750V - PVC / 70 GRAUS C, SECÇÃO 2,5MM2 | M | 0 | 3.7 | 0 | POSTE DE CONC. ARM., DE 7m/100kfg | 0
401941 | FIO DE COBRE ISOLADO, 750V - PVC / 70 GRAUS C, SECÇÃO 4MM2 | M | 85 | 5.42 | 460.7 | ARRUELA REDONDA DE ALUMÍNIO DE 1" | 21
- | CAIXA PARA DISJUNTOR MONOPOLAR, USO INTERNO | PÇ | 0 | 16.69 | 0 | BUCHA DE ALUMÍNIO DE 1" | 21
- | CAIXA EM POLICARBONATO PARA MEDIDOR BIFÁSICO E DISJUNTOR | PÇ | 0 | 176.61 | 0 | CAIXA EM POLICARBONATO PARA MEDIDOR BIFÁSICO E DISJUNTOR | 7
- | CAIXA EM POLICARBONATO PARA MEDIDOR MONOFÁSICO E DISJUNTOR | PÇ | 0 | 117.74 | 0 | CURVA DE PVC 180° X 1" | 21
- | CANTONEIRA DE AÇO CARBONO 50mm X 5mm 0,5m | PÇ | 0 | 159.65 | 0 | DISJUNTOR TERMOMOMAGNÉTICO BIPOLAR DIN 2 x 32A | 7
- | CÉLULA CAPACITORA DE 100 KVAr | PÇ | 0 | 1864.39 | 0 | ELETRODUTO DE PVC DE 1" X 3,00M | 14
- | CÉLULA CAPACITORA DE 25 KVAr | PÇ | 0 | 712.86 | 0 | LUVA PARA ELETRODUTO DE PCV DE 1" | 28
- | CÉLULA CAPACITORA DE 50 KVAr | PÇ | 0 | 987.04 | 0 | MEDIDOR MONOFÁSICO A 3 FIOS RURAL | 0
401857 | CHAVE FUSIVEL DE DISTRIBUIÇÃO 15KV, 100 A, 10 KA | PÇ | 121 | 357.37 | 43241.77 | INTERRUPTOR UNIPOLAR (COM BASE PARA FIXAÇÃO COM PARAFUSO E BUCHA) | 1485
402682 | CHAVE FUSIVEL DE DISTRIBUIÇÃO 34,5KV, 100 A, 10 KA | PÇ | 3 | 877.7 | 2633.1 | TOMADA 2P+T UNIVERSAL (COM BASE PARA FIXAÇÃO COM PARAFUSO E BUCHA) | 990
- | CHAVE FUSÍVEL RELIGADORA 3 OPERAÇÕES 15 KV | PÇ | 0 | 741.75 | 0 | LÂMPADA LED BULBO 15W C/ SELO PROCEL | 1485
401557 | CHAVE SECCIONAD UNIPOLAR ABERT. CARGA 400A 15KV | PÇ | 0 | 694.65 | 0 | FIO DE COBRE ISOLADO, 750V - PVC / 70 GRAUS C, SECÇÃO 2,5MM2 | 9900
402713 | CHAVE SECCIONAD UNIPOLAR ABERT. CARGA 400A 34,5KV | PÇ | 36 | 765.29 | 27550.44 | SOQUETE E-27 DE BAQUELITE | 1485
- | CHAVE SECCIONAD UNIPOLAR ABERT. CARGA 600A 15KV | PÇ | 0 | 812.39 | 0 | CLIPE PARA FIXAÇÃO DO KIT (REDE INTERNA) - MIGUELÃO | 9900
- | CLIPE PARA FIXAÇÃO DO KIT (REDE INTERNA) - MIGUELÃO | PÇ | 0 | 0.38 | 0 | GRAMPO PARALELO PRENSA FIO | 1980
- | CONDUTOR DE ALUMÍNIO CONCÊNTRICO 1x10 mm² + 10 mm² ISOLAÇÃO 750 V TIPO XLPE | M | 0 | 0 | 0 | FITA ISOLANTE ANTI-CHAMA de 20m | 99
- | CONDUTOR DE ALUMÍNIO TRIPLEX 2x1x10 mm² + 1x10 mm² ISOLAÇÃO 600 V TIPO XLPE | PÇ | 0 | 0 | 0 | SUPORTE PARA DISJUNTOR MONOPOLAR - PARA KIT INTERNO | 495
400768 | CONECTOR DE ATERRAMENTO, P/ CABOS CU 25 A 35MM2 - Tipo GAR GTDU | PÇ | 2106 | 13.7 | 28852.2
400527 | CONECTOR DERIVAÇÃO CUNHA, P/ CABOS CAA 4 AWG OU 2 AWG | PÇ | 395 | 15.07 | 5952.65
402715 | CONECTOR DERIVAÇÃO PARAFUSO FENDIDO, P/ CABOS CU 25 A 50MM2 | PÇ | 760 | 13.86 | 10533.6
400618 | CONECTOR ESTRIBO CUNHA, P/ CABOS CAA 4 AWG OU 2 AWG | PÇ | 124 | 42.04 | 5212.96
401759 | CONECTOR PERFURANTE 10-70MM² | PÇ | 106 | 25.9 | 2745.4
- | CONECTOR PERFURANTE 6-10MM² | PÇ | 0 | 25.87 | 0
400508 | CORDOALHA DE AÇO COBREADO - 25mm² - (7x2,05MM) 30% LCA | KG | 2540.7 | 157.35 | 399779.15
400838 | CORDOALHA DE AÇO COBREADO - 35mm² - (7x2,50MM) 30% LCA | KG | 155 | 102.38 | 15868.9
401484 | CRUZETA DE CONCRETO ARM. TIPO T DE 90x110x1900mm | PÇ | 1012 | 255.96 | 259031.52
- | CRUZETA DE MADEIRA DE 90 X 115 X 5000 MM | PÇ | 0 | 87.74 | 0
- | CRUZETA DE MADEIRA DE LEI 90 X 110 X 2400 mm | PÇ | 0 | 31.79 | 0
402258 | CRUZETA POLIMÉRICA 90 X 112 X 2400 mm | PÇ | 0 | 341.44 | 0
- | CURVA DE PVC 180° X 1" | PÇ | 0 | 23.38 | 0
- | CURVA DE PVC 180° X 3/4" | PÇ | 0 | 9.19 | 0
- | DISJUNTOR BIFÁSICO TERMOMAGNÉTICO DE 20A | PÇ | 0 | 66.59 | 0
- | DISJUNTOR MONOFÁSICO TERMOMAGNÉTICO DIN DE 25A ou 22 A | PÇ | 0 | 17.07 | 0
- | DISJUNTOR MONOFÁSICO TERMOMAGNÉTICO DE 15A | PÇ | 0 | 17.07 | 0
- | DISJUNTOR TERMOMOMAGNÉTICO BIPOLAR DIN 2 x 32A | PÇ | 0 | 66.59 | 0
- | ELETRODUTO DE PVC DE 1" X 3,00M | PÇ | 0 | 35.45 | 0
- | ELETRODUTO DE PVC DE 3/4" X 3,00M | PÇ | 0 | 25.03 | 0
400312 | ELO FUSIVEL DE DISTRIBUIÇÃO 1H | PÇ | 67 | 11.54 | 773.18
401049 | ELO FUSIVEL DE DISTRIBUIÇÃO 2H | PÇ | 7 | 11.54 | 80.78
401784 | ELO FUSIVEL DE DISTRIBUIÇÃO 5H | PÇ | 15 | 11.54 | 173.1
400329 | ELO FUSIVEL DE DISTRIBUIÇÃO 6K | PÇ | 35 | 11.54 | 403.9
402118 | CABO DE AÇO ZINCADO, DIAMETRO 2,25MM | PÇ | 0 | 64.5 | 0
401505 | FIO DE COBRE, TEMPERA MEIO DURO, SECÇÃO 16mm2 | PÇ | 0 | 23.38 | 0
- | FITA ISOLANTE ANTI-CHAMA de 20m | PÇ | 0 | 11.12 | 0
- | FITA ISOLANTE DE ALTA FUSÃO 5m | PÇ | 0 | 21.19 | 0
400609 | GANCHO DE SUSPENSÃO TIPO OLHAL | PÇ | 629 | 24.72 | 15548.88
400142 | GRAMPO DE LINHA VIVA, P/ CABOS CA-CAA-CU 21 A 198 MM2 / CA-CAA-CU 21 A 78MM2 | PÇ | 124 | 59.75 | 7409
- | GRAMPO PARALELO PRENSA FIO | PÇ | 0 | 5.31 | 0
400528 | GRAMPO PARALELO CP2CA2CA - 2 PARAFUSOS | PÇ | 2638 | 15.99 | 42181.62
400889 | HASTE DE ANCORA GALV 16x2400MM | PÇ | 483 | 140 | 67620
- | HASTE DE ATERRAMENTO ZINCADA CANTONEIRA P/ CERCA 1,2 M | PÇ | 0 | 3.4 | 0
- | HASTE DE TERRA EM AÇO COBREADO COM ROSCA E LUVA ROSQUEÁVEL, DE 5/8" X 1500mm | PÇ | 0 | 22.16 | 0
401237 | HASTE DE TERRA EM AÇO COBREADO DE 254 MICRONS ALTA CAMADA 5/8" X 2400mm | PÇ | 1053 | 105.07 | 110638.71
- | INTERRUPTOR UNIPOLAR (COM BASE PARA FIXAÇÃO COM PARAFUSO E BUCHA) | PÇ | 0 | 12.51 | 0
400111 | ISOLADOR CASTANHA | PÇ | 509 | 34.55 | 17585.95
400129 | ISOLADOR DE BASTÃO POLIMÉRICO, 15KV | PÇ | 134 | 90 | 12060
401659 | ISOLADOR DE BASTÃO POLIMÉRICO, 34,5 kV | PÇ | 495 | 178.45 | 88332.75
400136 | ISOLADOR DE PINO DE PORCELANA, 15KV | PÇ | 403 | 33.85 | 13641.55
- | ISOLADOR DE PINO PORCELANA PILAR CLASSE 15 KV | PÇ | 0 | 14.81 | 0
405175 | ISOLADOR DE PINO DE PORCELANA, 34,5KV | PÇ | 2859 | 174.02 | 497523.18
- | ISOLADOR DE PINO PORCELANA PILAR CLASSE 36 KV | PÇ | 0 | 70.47 | 0
400140 | ISOLADOR DE PORCELANA TIPO ROLDANA - 72X72MM | PÇ | 1591 | 9.86 | 15687.26
401597 | LAÇO DE DISTRIBUIÇÃO PREFORMADO, P/ CABO CAA 4 AWG OU 2 AWG | PÇ | 254 | 7.65 | 1943.1
- | LAÇO DE DISTRIBUIÇÃO PREFORMADO, P/ CABO 1/0 - UTK-1605 - Amarelo | PÇ | 0 | 14.35 | 0
401283 | LAÇO DE DISTRIBUIÇÃO PREFORMADO, P/ CABO 4/0 - UTK-1608 - Vermelho | PÇ | 1170 | 26.55 | 31063.5
400878 | LAÇO DE ROLDANA PREFORMADO P/ CABO CAA 4 AWG | PÇ | 836 | 11.55 | 9655.8
401090 | LAÇO LATERAL DUPLO PREFORMADO, PARA CABO CAA 4 AWG OU 2 AWG | PÇ | 139 | 10.34 | 1437.26
- | LAÇO LATERAL DUPLO PREFORMADO, PARA CABO CAA 1/0 - LPLD126 - Amarelo | PÇ | 0 | 20.36 | 0
401105 | LAÇO LATERAL DUPLO PREFORMADO, PARA CABO CAA 4/0 - LPLD129 - Vermelho | PÇ | 780 | 25.37 | 19788.6
- | LÂMPADA LED BULBO 15W C/ SELO PROCEL | PÇ | 0 | 21.53 | 0
- | LUVA PARA ELETRODUTO DE PCV DE 1" | PÇ | 0 | 3.67 | 0
- | LUVA PARA ELETRODUTO DE PCV DE 3/4" | PÇ | 0 | 2.66 | 0
400157 | MANILHA SAPATILHA | PÇ | 629 | 39.39 | 24776.31
- | MÃO FRANCESA DE BECO 2135mmX45mmX5mm | PÇ | 0 | 76.53 | 0
- | MÃO FRANCESA NORMAL DE 710 mm | PÇ | 0 | 12.37 | 0
- | MEDIDOR MONOFÁSICO A 3 FIOS RURAL | PÇ | 0 | 129.51 | 0
- | MEDIDOR MONOFÁSICO RURAL | PÇ | 0 | 91.83 | 0
401235 | OLHAL PARA PARAFUSO Ø 5/8" | PÇ | 238 | 26.38 | 6278.44
- | PARAFUSO CAB.SEXT. 7/16X1 1/4" | PÇ | 0 | 40.58 | 0
- | PARAFUSO CABEÇA ABAUL. 5/8"X6"(150mm) | PÇ | 0 | 15.31 | 0
- | PARAFUSO DE MAQUINA 16x150mm | PÇ | 0 | 14.34 | 0
402222 | PARAFUSO DE MÁQUINA CABEÇA QUADRADA DE 5/8” x 300mm | PÇ | 4594 | 25.34 | 116411.96
- | PARAFUSO DE MÁQUINA CABEÇA QUADRADA DE 5/8” x 350mm | PÇ | 0 | 27.16 | 0
401239 | PARAFUSO DE MÁQUINA CABEÇA QUADRADA DE 5/8” x 450mm | PÇ | 1196 | 52.33 | 62586.68
- | PARAFUSO DE ROSCA SOBERBA Ø ½” x 100 mm | PÇ | 0 | 6.36 | 0
- | PARAFUSO FRANCES DE 3/8” x 115 mm | PÇ | 0 | 1.72 | 0
400886 | PARAFUSO OLHAL Ø 5/8” X 300mm | PÇ | 642 | 36.72 | 23574.24
402160 | PARAFUSO OLHAL Ø 5/8” X 450mm | PÇ | 258 | 52.33 | 13501.14
- | PARAFUSO ROSCA DUPLA 016x450mm | PÇ | 0 | 52.33 | 0
400973 | PARA-RAIOS POLIMÉRICO 12KV, 10KA | PÇ | 107 | 267.02 | 28571.14
400965 | PARA-RAIOS POLIMÉRICO 34,5KV, 10KA | PÇ | 67 | 819.12 | 54881.04
- | PERFIL TIPO I AÇO CARBONO 6" X 4" X 5/16" X 5,6m | PÇ | 0 | 396.11 | 0
- | PINO ALTO TRAVANTE DE 200mm COM ROSCA M 20 | PÇ | 0 | 6.81 | 0
401686 | PINO DE TOPO PARA ISOLADOR 15 Kv | PÇ | 403 | 68.13 | 27456.39
401756 | PINO DE TOPO PARA ISOLADOR 34,5 kV | PÇ | 1039 | 114.24 | 118695.36
402475 | PINO PARA ISOLADOR - 15 kV | PÇ | 0 | 40.39 | 0
402962 | PINO PARA ISOLADOR - 34,5 kV | PÇ | 1820 | 101.43 | 184602.6
402537 | PLACA DE CONCRETO PARA ESTAI - 40X40X08 CM | PÇ | 483 | 88.3 | 42648.9
400974 | PORCA QUADRADA PARA PARAFUSO DE Ø 5/8” | PÇ | 1384 | 3.33 | 4608.72
- | POSTE DE CONC. ARM., DE 7m/100kfg | PÇ | 0 | 0 | 0
- | POSTE DE CONCRETO ARMADO DE SECÇÃO DUPLO T DE 10m/600kgf | PÇ | 0 | 0 | 0
- | POSTE DE CONCRETO ARMADO DE SECÇÃO DUPLO T DE 11m/1000kgf | PÇ | 0 | 0 | 0
- | POSTE DE CONCRETO ARMADO DE SECÇÃO DUPLO T DE 11m/400kgf | PÇ | 0 | 0 | 0
- | POSTE DE CONCRETO ARMADO DE SECÇÃO DUPLO T DE 11m/600kgf | PÇ | 0 | 0 | 0
- | RACK PARA INSTALAÇÃO DE BANCO DE CAPACITOR | PÇ | 0 | 0 | 0
402529 | SAPATILHA CORDOALHA - 1/4" | PÇ | 1018 | 10.12 | 10302.16
401370 | SECCIONADOR PREFORMADO PARA CERCA | PÇ | 0 | 16.35 | 0
- | SOQUETE E-27 DE BAQUELITE | PÇ | 0 | 3.57 | 0
- | SUPORTE PARA TRAFO EM DUPLO T - 200x115mm | PÇ | 0 | 24.5 | 0
402875 | SUPORTE TIPO "T" P/ CHAVE E PARA-RAIO - AÇO GALV. (540x195mm) - 15 KV | PÇ | 149 | 113.83 | 16960.67
- | SUPORTE PARA DISJUNTOR MONOPOLAR - PARA KIT INTERNO |  | 0 | 2.06 | 0
- | TERMINAL P /HASTE DE TERRA CANTONEIRA | PÇ | 0 | 1.72 | 0
- | TERMINAL PARA CHAVE FACA | PÇ | 0 | 216.96 | 0
- | TOMADA 2P+T UNIVERSAL (COM BASE PARA FIXAÇÃO COM PARAFUSO E BUCHA) | PÇ | 0 | 13.25 | 0
403310 | PADRÃO MONOFÁSICO | KIT | 490 | 649.99 | 318495.1
403064 | PADRÃO BIFÁSICO | KIT | 7 | 854.76 | 5983.32
404086 | MÓDULO LPT - KIT INTERNO MONOFÁSICO | KIT | 495 | 333.17 | 164919.15
| VALOR TOTAL |  |  |  | 3242490.38
Note on I43: Antônio Cloves Alves Ferreira: uma fita para 5 padrões