## Capa
RORAIMA ENERGIA S.A.
LOTE - 07
PROGRAMA "LUZ PARA TODOS"
ONERADA

## Veic_Equip (hidden)
VEÍCULOS E EQUIPAMENTOS
GRUPO G | (A) | (B) | (C) | (D) | (E) | (F)
DESCRIÇÃO DE VEÍCULO E EQUIPAMENTOS | VALOR DO VEÍCULO EQUIPAMENTOS | VIDA ÚTIL [MESES] | DEPRECIAÇÃO MENSAL | CUSTO MÊS UNITÁRIO D = AxC | QUANTIDADE TOTAL | TOTAL MENSAL F = ExD
Camioneta Cabine Dupla 4X4 | 184255 | 60 | 1.67% | 3077.06 | 1 | 3077.06
Veículo leve | 50000 | 60 | 1.67% | 835 | 1 | 835
Veículo | [5 empty] | 0
Equipamentos Longa Duração * |  | 60 | 1.67% | 0 | 0 | 0
Equipamentos Curta Duração * Rompedor 30 kg | 12000 | 12 | 8.33% | 999.6 | 2 | 1999.2
Equipamentos Curta Duração * Gerador 2,5kVA | 3500 | 12 | 8.33% | 291.55 | 2 | 583.1
SUBTOTAL | [5 empty] | 6494.36
ITEM | Camioneta Cabine Dupla 4X4 |  |  | Quantidade | R$ Unit. | R$ Total
Licença (IPVA) + Seg. Obrig. |  |  |  | 0.0833 | 2800 | 233.24
Seguro do Casco |  |  |  | 0.0833 | 9500 | 791.35
Peças e Materiais |  |  |  | 0.004375 | 184255 | 806.12
Mão de Obra / Oficina |  |  |  | 0.0013 | 184255 | 239.53
Pneus e Câmaras |  |  |  | 0.8 | 750 | 600
Combustível (Diesel) |  |  |  | 1111.11 | 7.04 | 7822.21
Óleo do Cárter |  |  |  | 1 | 370 | 370
Óleo do Câmbio |  |  |  | 0.08 | 574 | 45.92
Filtro de óleo do motor |  |  |  | 1 | 65 | 65
Filtro de ar |  |  |  | 1 | 65 | 65
Lavagem |  |  |  | 24 | 50 | 1200
OUTROS(ESPECIFICAR) |  |  |  |  | 0 | 0
SUBTOTAL |  | 10000 | km |  |  | 12238.37
TOTAL DE VEÍCULOS * CUSTO MENSAL |  |  | Quantidade | 1 |  | 12238.37
ITEM | VEÍCULO LEVE |  |  | Quantidade | R$ Unit. | R$ Total
Licença + IPVA + Seg. Obrig. |  |  |  | 0.0833 | 1200 | 99.96
Seguro do Casco |  |  |  | 0.0833 | 1800 | 149.94
Peças e Materiais |  |  |  | 0.004375 | 50000 | 218.75
Mão de Obra / Oficina |  |  |  | 0.0013 | 250 | 0.33
Pneus e Câmaras |  |  |  | 0.4 | 290 | 116
Combustível (Gasolina) |  |  |  | 416.67 | 5.25 | 2187.52
Óleo do Cárter |  |  |  | 12 | 75 | 900
Óleo do Câmbio |  |  |  | 2.67 | 90 | 240.3
Filtro de óleo do motor |  |  |  | 0.5 | 35 | 17.5
Filtro de ar |  |  |  | 0.18 | 35 | 6.3
Lavagem |  |  |  | 12 | 30 | 360 | 5760
OUTROS(ESPECIFICAR) | [5 empty] | 0
SUBTOTAL |  | 5000 | km |  |  | 4296.6
TOTAL DE VEÍCULOS * CUSTO MENSAL |  |  | Quantidade | 1 |  | 4296.6
TOTAL GERAL GRUPO G | [5 empty] | 23029.33
GRUPO H (BDI) | % | R$
DESPESAS ADMINISTRATIVAS | 5% | 1151.47
LUCRO | 8% | 1842.35
TOTAL | 13% | 2993.82
GRUPO I (TRIBUTOS) | % | FATOR | R$
PIS | 0.65% | - | 185.17
COFINS | 3% |  | 854.62
ISS | 5% | - | 1424.37
TOTAL | 8.65% | 0.9135 | 2464.16
TOTAL GERAL = [GRUPO F + GRUPO G + GRUPO H ]/FATOR = |  |  | 0.9135 | 28487.3
Note on A7: Nota Técnica n° 352/2007-SRE/ANEEL, de 12/12/2007 Custo do Veículo: R$ 140.459,00 Custo Adaptação: R$ 121.000,00
Note on B57: Valor entre 0,65% e 1,65%, dependendo do regime fiscal adotado pela empresa.
Note on B58: Valor entre 3% e 7,6%, dependendo do regime fiscal adotado pela empresa
Note on B59: Este percentual varia de acordo com o tipo de serviço e o local de execução, limitado a 5%

## Composições Custo-hora
COMPOSIÇÃO CUSTO-HORA - HH - (Onerada)
A | Encargos Sociais Básicos, que incidem sobre a folha de pagamento
%
| A1 | Previdencia Social
| A2 | Fundo de Garantia por Tempo de Serviço
| A3 | Salário Educação
| A4 | Serviço Social da Industria -SESI
| A5 | Serviço Nacional de Aprendizagem Industrial - SENAI
| A6 | Serviço de apoio a Pequena e média Empresa - SEBRAE
| A7 | Instituto Nacional de Colonização e Reforma Agrária - INCRA
| A8 | Seguro Contra Acidentes de Trabalho - INSS
1% | A9 | FAP - Fator Acidentário de Prevenção = (1/2 * RAT)
1% |  | TOTAL
B | Encargos Sociais que recebem a incidência do Grupo A e caracterizam-se por custos advindos da remuneração devida ao trabalhador sem que exista a prestação do serviço correspondente, tais como o repouso semanal remunerado, feriados e 13º.
%
| B1 | Repouso Semanal
| B2 | Férias
| B3 | Abono de Férias
| B4 | Auxílio Enfermidade
| B5 | Faltas Legais
| B6 | Acidente de Trabalho
| B7 | Aviso Prévio trabalhado
| B8 | Licença Paternidade
| B9 | Décimo Terceiro Salário
0% |  | TOTAL
C | Encargos de natureza indenizatória que não recebem incidência do Grupo A. São predominantemente indenizatórios e devidos na ocasião da demissão
%
0% | C1 | Multa do FGTS = 40% x (FGTS + FGTS x (B3 + B9)) x 50%
| C2 | Aviso Prévio Indenizado
0% | C3 | FGTS sobre C2 = 0,08 x C2
0% |  | TOTAL
D | D - Taxas de Reincidências:
%
0% | D | Reincidências de A sobre B
0% | D | Reincidências de A sobre Aviso Prévio Trabalhado+Reincidência de FGTS sobre Aviso Prévio Indenizado
| D | Dias de Chuva e outras Dificuldades
0% |  | TOTAL
1% |  | TOTAL GERAL
2) | CÁLCULO DOS SALÁRIOS NOMINAIS DAS CATEGORIAS PROFISSIONAIS
|  | Salário+30% Peric. | Salário c/ encargos | Salário Hora
| Auxiliar de eletricista |  | 0 | 0
| Eletricista alta/baixa tensão |  | 0 | 0
| Eletricista predial |  | 0 | 0
| Eletricista encarregado |  | 0 | 0
| Engenheiro |  | 0 | 0
| Motorista operador de guindauto |  | 0 | 0
| Técnico eletrotécnico |  | 0 | 0
| Técnico em segurança do trabalho |  | 0 | 0
3) | VEÍCULOS/EQUIPAMENTOS A SEREM UTILIZADOS, DEPENDENDO DO TIPO DE TAREFA
|  | Veíc/Equip-hora (R$) | Coeficiente | Vh (R$)
3.1) | Caminhão equipado com guindauto |  | 1 | 0
3.2) | Caminhoneta com carroceria ( utilitária ) |  | 1 | 0
3.3) | Martelo Demolidor, classe 30kg |  | 1 | 0
3.4) | Gerador Portátil, 220V - 2,5 kVA |  | 1 | 0
4) | COMPOSIÇÃO DA EQUIPE DE CONSTRUÇÃO
QDE
| Auxiliar de eletricista | 3 |  | 0
| Eletricista alta/baixa tensão | 3 |  | 0
| Eletricista encarregado | 1 |  | 0
| Engenheiro | 1 |  | 0
| Motorista operador de guindauto | 1 |  | 0
| Técnico eletrotécnico | 0.5 |  | 0
| Técnico em segurança do trabalho | 0.5 |  | 0
| Caminhão equipado com guindauto | 1 |  | 0
| Caminhoneta com carroceria ( utilitária ) | 1 |  | 0
| Martelo Demolidor, classe 30kg | 2 |  | 0
| Gerador Portátil, 220V - 2,5 kVA | 2 |  | 0
| Total | 16 |  | 0
| HOMEM HORA MÉDIO (sem BDI) | 0

## BDI
CÁLCULO DO BDI
O licitante deverá apresentar o detalhamento da composição do BDI e respectivos percentuais praticados, conforme tabela abaixo, visando o atendimento ao disposto no Acórdão 2622/2013 – Plenário - do Tribunal de Contas da União.
FORNECIMENTO DE MATERIAIS E EQUIPAMENTOS
|  | ITEM | COMPOSIÇÃO | TAXA (%)
|  | 1.0 | ADMINISTRAÇÃO CENTRAL(AC)
|  | 2.0 | IMPOSTOS (I)
|  | 2.1 | ISS
|  | 2.2 | PIS
|  | 2.3 | COFINS
|  | 2.4 | CPRB (DESONERAÇÃO DA FOLHA)
|  | 3.0 | DESPESAS FINANCEIRAS (DF)
|  | 4.0 | LUCRO (L)
|  | 5.0 | SEGURO + GARANTIA (S)
|  | 6.0 | RISCO (R)
Fórmula:
*BDI= [(1+AC+S+R+G)(1+DF)(1+L)] -1
( 1 - I )
|  | BDI= | 0%
MÃO DE OBRA - SERVIÇOS
|  | ITEM | COMPOSIÇÃO | TAXA (%)
|  | 1.0 | ADMINISTRAÇÃO CENTRAL(AC)
|  | 2.0 | IMPOSTOS (I)
|  | 2.1 | ISS
|  | 2.2 | PIS
|  | 2.3 | COFINS
|  | 2.4 | CPRB (DESONERAÇÃO DA FOLHA)
|  | 3.0 | DESPESAS FINANCEIRAS (DF)
|  | 4.0 | LUCRO (L)
|  | 5.0 | SEGURO (S)
|  | 6.0 | RISCO (R)
Fórmula:
*BDI= [(1+AC+S+R+G)(1+DF)(1+L)] -1
( 1 - I )
|  | BDI= | 0%

## Insumos
PLANILHA DE INSUMOS - DESCRIÇÃO DOS INSUMOS | UNID. | UNIT_BÁSICO_CONTRATADO c/ BDI (R$) | UNIT_BÁSICO_CONTRATADO s/ BDI (R$)
ABRAÇADEIRA TIPO "U" DE 3/4" | PÇ | 0 |  | NOTA:
ALÇA PREFORMADA CABO 4mm-CAA | PÇ | 0 |  | PREENCHER SOMENTE AS CÉLULAS QUE ESTÃO NA COR AMARELA.
ALÇA PREFORMADA CONTRA-POSTE | PÇ | 0
ALÇA PREFORMADA DE ESTAI | PÇ | 0
ALÇA PREFORMADA DE SERVIÇO PARA CABO 10mm² | PÇ | 0
ALÇA PREFORMADA DE SERVIÇO PARA CABO CONCÊNTRICO 10mm² | PÇ | 0
ALÇA PREFORMADA DISTR. P/ CABOS CAA 4 AWG OU 2 AWG | PÇ | 0
ALÇA PREFORMADA DISTR. P/ CABOS 1/0 - DG-4544 - Amarelo | PÇ | 0
ALÇA PREFORMADA DISTR. P/ CABOS 4/0 - DG-4547 - Vermelho | PÇ | 0
ALÇA PREFORMADA PARA CABO DE AÇO ZINCADO (1#3x2,25mm²) | PÇ | 0
ARAME GALVANIZADO 14 AWG | KG | 0
ARMAÇÃO SECUNDÁRIA DE 1 ESTRIBO | PÇ | 0
ARMAÇÃO SECUNDÁRIA DE 2 ESTRIBO | PÇ | 0
ARRUELA QUADRADA DE AÇO GALVANIZADO DE 5/8" | PÇ | 0
ARRUELA REDONDA DE ALUMÍNIO DE 1" | PÇ | 0
ARRUELA REDONDA DE ALUMÍNIO DE 3/4" | PÇ | 0
BARRA DE AÇO CARBONO 50mm X 5mm 0,5m | UN | 0
BUCHA DE ALUMÍNIO DE 1" | PÇ | 0
BUCHA DE ALUMÍNIO DE 3/4" | PÇ | 0
CABO COBERTO DE COBRE #33mm WPP | M | 0
CORDOALHA DE AÇO COBREADO - 35mm² - (7x2,50MM) 30% LCA | KG | 0
CABO DE AÇO PARA ESTAI - CORDOALHA AÇO 1/4" - 7 FIOS | KG | 0
CABO DE AÇO ZINCADO, DIAMETRO 2,25MM | KG | 0
CABO DE ALUMINIO COBERTO COM XLPE 95mm- 15 KV | M | 0
CABO DE ALUMÍNIO COM ALMA DE AÇO, SEÇÃO 1/0 AWG | KG | 0
CABO DE ALUMÍNIO COM ALMA DE AÇO, SEÇÃO 2 AWG | KG | 0
CABO DE ALUMÍNIO COM ALMA DE AÇO, SEÇÃO 2/0 AWG | KG | 0
CABO DE ALUMÍNIO COM ALMA DE AÇO, SEÇÃO 4 AWG | KG | 0
CABO DE ALUMÍNIO COM ALMA DE AÇO, SEÇÃO 4/0 AWG | KG | 0
CABO DE COBRE FLEXIVEL DE 16mm2 | M | 0
CABO DE COBRE ISOLADO 6MM² | M | 0
CORDOALHA DE AÇO COBREADO - 25mm² - (7x2,05MM) 30% LCA | KG | 0
CABO ELÉTRICO SUBMARINO 3x50mm² 8,7/15KV | M | 0
CAIXA EM POLICARBONATO PARA MEDIDOR BIFÁSICO E DISJUNTOR | PÇ | 0
CAIXA EM POLICARBONATO PARA MEDIDOR MONOFÁSICO E DISJUNTOR | PÇ | 0
CAIXA PARA DISJUNTOR MONOPOLAR, USO INTERNO | PÇ | 0
CAIXA PARA DISJUNTOR BIFÁSICO, USO INTERNO | PÇ | 0
CANTONEIRA DE AÇO CARBONO 50mm X 5mm 0,5m | PÇ | 0
CÉLULA CAPACITORA DE 100 KVAr | PÇ | 0
CÉLULA CAPACITORA DE 25 KVAr | PÇ | 0
CÉLULA CAPACITORA DE 50 KVAr | PÇ | 0
CHAPA DE ESTAI, 76X70X60X8MM | PÇ | 0
CHAVE FUSIVEL DE DISTRIBUIÇÃO 15KV, 100 A, 10 KA | PÇ | 0
CHAVE FUSIVEL DE DISTRIBUIÇÃO 15KV, 200 A, 10 KA | PÇ | 0
CHAVE FUSIVEL DE DISTRIBUIÇÃO 34,5KV, 100 A, 10 KA | PÇ | 0
CHAVE FUSÍVEL RELIGADORA 3 OPERAÇÕES 15 KV | PÇ | 0
CHAVE SECCIONAD UNIPOLAR ABERT. CARGA 400A 15KV | PÇ | 0
CHAVE SECCIONAD UNIPOLAR ABERT. CARGA 400A 34,5KV | PÇ | 0
CHAVE SECCIONAD UNIPOLAR ABERT. CARGA 600A 15KV | PÇ | 0
CLIPE PARA FIXAÇÃO DO KIT (REDE INTERNA) - MIGUELÃO | U N | 0
CONDUTOR DE ALUMÍNIO DUPLEX 1x1x10 mm² + 1x10 mm² ISOLAÇÃO 600 V TIPO XLPE | M | 0
CONDUTOR DE ALUMÍNIO QUADUPLEX 3x1x25 mm² + 1x25 mm² ISOLAÇÃO 600 V TIPO XLPE | M | 0
CONDUTOR DE ALUMÍNIO QUADUPLEX 3x1x35 mm² + 1x35 mm² ISOLAÇÃO 600 V TIPO XLPE | M | 0
CONDUTOR DE ALUMÍNIO QUADUPLEX 3x1x70 mm² + 1x70 mm² ISOLAÇÃO 600 V TIPO XLPE | M | 0
CONDUTOR DE ALUMÍNIO TRIPLEX 2x1x10 mm² + 1x10 mm² ISOLAÇÃO 600 V TIPO XLPE | M | 0
CONDUTOR DE ALUMÍNIO TRIPLEX 2x1x16 mm² + 1x16 mm² ISOLAÇÃO 600 V TIPO XLPE | M | 0
CONDUTOR DE ALUMÍNIO TRIPLEX 1x2x25 mm² + 25 mm² ISOLAÇÃO 600 V TIPO XLPE | m | 0
CONDUTOR DE ALUMÍNIO CONCÊNTRICO 1x10 mm² + 10 mm² ISOLAÇÃO 750 V TIPO XLPE | M | 0
CONDUTOR DE COBRE TRIPLEX 2x1x10 mm² + 1x10 mm² ISOLAÇÃO 600 V TIPO XLPE | M | 0
CONECTOR DE ATERRAMENTO, P/ CABOS CU 25 A 35MM2 - Tipo GAR GTDU | PÇ | 0
CONECTOR ESTRIBO CUNHA, P/ CABOS CAA 4 AWG OU 2 AWG | PÇ | 0
CONECTOR DERIVAÇÃO CUNHA, P/ CABOS CAA 4 AWG OU 2 AWG | PÇ | 0
CONECTOR DERIVAÇÃO CUNHA, P/ CABOS CAA 1/0 | PÇ | 0
CONECTOR DERIVAÇÃO CUNHA, P/ CABOS CAA 4/0 | PÇ | 0
CONECTOR DERIVAÇÃO PARAFUSO FENDIDO, P/ CABOS CU 25 A 50MM2 | PÇ | 0
CONECTOR PERFURANTE 10-70MM² | PÇ | 0
CONECTOR PERFURANTE 6-10MM² | PÇ | 0
CRUZETA DE CONCRETO ARM. TIPO T DE 90x110x1900mm | PÇ | 0
CRUZETA DE MADEIRA DE 90 X 115 X 5000 MM | PÇ | 0
CRUZETA DE MADEIRA DE LEI 90 X 110 X 2400 mm | PÇ | 0
CRUZETA POLIMÉRICA 90 X 112 X 2400 mm | PÇ | 0
CURVA DE PVC 180° X 1" | PÇ | 0
CURVA DE PVC 180° X 3/4" | PÇ | 0
DISJUNTOR TERMOMOMAGNÉTICO BIPOLAR DIN 2 x 32A | PÇ | 0
DISJUNTOR BIFÁSICO TERMOMAGNÉTICO DE 20A | PÇ | 0
DISJUNTOR BIFÁSICO TERMOMAGNÉTICO DE 30A | PÇ | 0
DISJUNTOR MONOFÁSICO TERMOMAGNÉTICO DE 15A | PÇ | 0
DISJUNTOR MONOFÁSICO TERMOMAGNÉTICO DE 20A | PÇ | 0
DISJUNTOR MONOFÁSICO TERMOMAGNÉTICO DIN DE 25A ou 22 A | PÇ | 0
ELETRODUTO DE PVC DE 1" X 3,00M | PÇ | 0
ELETRODUTO DE PVC DE 3/4" X 3,00M | PÇ | 0
ELO FUSIVEL DE DISTRIBUIÇÃO 1H | PÇ | 0
ELO FUSIVEL DE DISTRIBUIÇÃO 2H | PÇ | 0
ELO FUSIVEL DE DISTRIBUIÇÃO 5H | PÇ | 0
ELO FUSIVEL DE DISTRIBUIÇÃO 6K | PÇ | 0
FIO DE AÇO ZINCADO, DIAMETRO 3,09MM | KG | 0
FIO DE COBRE ISOLADO, 750V - PVC / 70 GRAUS C, SECÇÃO 2,5MM2 | M | 0
FIO DE COBRE ISOLADO, 750V - PVC / 70 GRAUS C, SECÇÃO 4MM2 | M | 0
FIO DE COBRE, TEMPERA MEIO DURO, SECÇÃO 16mm2 | KG | 0
FITA ISOLANTE ANTI-CHAMA de 20m | M | 0
FITA ISOLANTE DE ALTA FUSÃO 5m | PÇ | 0
GANCHO DE SUSPENSÃO TIPO OLHAL | PÇ | 0
GRAMPO DE LINHA VIVA, P/ CABOS CA-CAA-CU 21 A 198 MM2 / CA-CAA-CU 21 A 78MM2 | PÇ | 0
GRAMPO PARALELO CP28A28A | PÇ | 0
GRAMPO PARALELO CP2CA2CA - 2 PARAFUSOS | PÇ | 0
GRAMPO PARALELO PRENSA FIO | PÇ | 0
HASTE DE ANCORA GALV 16x2400MM | PÇ | 0
HASTE DE ATERRAMENTO ZINCADA CANTONEIRA P/ CERCA 1,2 M | PÇ | 0
HASTE DE TERRA EM AÇO COBREADO COM ROSCA E LUVA ROSQUEÁVEL, DE 5/8" X 1500mm | PÇ | 0
HASTE DE TERRA EM AÇO COBREADO DE 254 MICRONS ALTA CAMADA 5/8" X 2400mm | PÇ | 0
|  | - | 0
ISOLADOR CASTANHA | PÇ | 0
ISOLADOR DE BASTÃO POLIMÉRICO, 15KV | PÇ | 0
ISOLADOR DE BASTÃO POLIMÉRICO, 27KV | PÇ | 0
ISOLADOR DE BASTÃO POLIMÉRICO, 34,5 kV | PÇ | 0
ISOLADOR DE PINO DE PORCELANA, 15KV | PÇ | 0
ISOLADOR DE PINO DE PORCELANA, 27KV | PÇ | 0
ISOLADOR DE PINO DE PORCELANA, 34,5KV | PÇ | 0
ISOLADOR DE PINO PORCELANA PILAR CLASSE 15 KV | PÇ | 0
ISOLADOR DE PINO PORCELANA PILAR CLASSE 36 KV | PÇ | 0
ISOLADOR DE PORCELANA TIPO ROLDANA - 72x72mm | PÇ | 0
ISOLADOR TIPO OLHAL PIMENTÃO EM PORCELANA | PÇ | 0
LAÇO DE DISTRIBUIÇÃO PREFORMADO, P/ CABO CAA 4 AWG OU 2 AWG | PÇ | 0
LAÇO DE DISTRIBUIÇÃO PREFORMADO, P/ CABO 1/0 - UTK-1605 - Amarelo | PÇ | 0
LAÇO DE DISTRIBUIÇÃO PREFORMADO, P/ CABO 4/0 - UTK-1608 - Vermelho | PÇ | 0
LAÇO DE ROLDANA PREFORMADO P/ CABO CAA 4 AWG | PÇ | 0
LAÇO LATERAL DUPLO PREFORMADO, PARA CABO CAA 4 AWG OU 2 AWG | PÇ | 0
LAÇO LATERAL DUPLO PREFORMADO, PARA CABO CAA 1/0 - LPLD126 - Amarelo | PÇ | 0
LAÇO LATERAL DUPLO PREFORMADO, PARA CABO CAA 4/0 - LPLD129 - Vermelho | PÇ | 0
LÂMPADA LED BULBO 15W C/ SELO PROCEL | U N | 0
LUVA PARA ELETRODUTO DE PCV DE 1" | PÇ | 0
LUVA PARA ELETRODUTO DE PCV DE 3/4" | PÇ | 0
MANILHA SAPATILHA | PÇ | 0
MÃO FRANCESA DE BECO 2135mmX45mmX5mm | PÇ | 0
MÃO FRANCESA NORMAL DE 710 mm | PÇ | 0
MEDIDOR MONOFÁSICO A 3 FIOS RURAL | PÇ | 0
MEDIDOR MONOFÁSICO RURAL | PÇ | 0
OLHAL PARA PARAFUSO Ø 5/8" | PÇ | 0
PARAFUSO CAB.SEXT. 7/16X1 1/4" | PÇ | 0
PARAFUSO CABEÇA ABAUL. 5/8"X6"(150mm) | PÇ | 0
PARAFUSO DE MAQUINA 16x150mm | PÇ | 0
PARAFUSO DE MÁQUINA CABEÇA QUADRADA DE 5/8” x 300mm | PÇ | 0
PARAFUSO DE MÁQUINA CABEÇA QUADRADA DE 5/8” x 350mm | PÇ | 0
PARAFUSO DE MÁQUINA CABEÇA QUADRADA DE 5/8” x 450mm | PÇ | 0
PARAFUSO DE ROSCA SOBERBA Ø ½” x 100 mm | PÇ | 0
PARAFUSO FRANCES DE 3/8” x 115 mm | PÇ | 0
PARAFUSO OLHAL Ø 5/8” X 300mm | PÇ | 0
PARAFUSO OLHAL Ø 5/8” X 450mm | PÇ | 0
PARAFUSO ROSCA DUPLA 016x450mm | PÇ | 0
PARA-RAIOS POLIMÉRICO 12KV, 10KA | PÇ | 0
PARA-RAIOS POLIMÉRICO 34,5KV, 10KA | PÇ | 0
PERFIL TIPO I AÇO CARBONO 6" X 4" X 5/16" X 5,6m | U N | 0
PINO ALTO TRAVANTE DE 200mm COM ROSCA M 20 | PÇ | 0
PINO DE TOPO PARA ISOLADOR 15 kV | PÇ | 0
PINO DE TOPO PARA ISOLADOR 34,5 kV | PÇ | 0
PINO PARA ISOLADOR - 15 kV | PÇ | 0
PINO PARA ISOLADOR - 34,5 kV | PÇ | 0
PLACA DE CONCRETO PARA ESTAI - 40X40X08 CM | PÇ | 0
PORCA QUADRADA PARA PARAFUSO DE Ø 5/8” | PÇ | 0
PADRÃO MONOFÁSICO | KIT | 0
PADRÃO BIFÁSICO | KIT | 0
MÓDULO LPT - KIT INTERNO MONOFÁSICO | KIT | 0
POSTE DE CONC. ARM., DE 7m/100kfg | PÇ | 0
POSTE DE CONCRETO ARMADO DE SECÇÃO DUPLO T DE 10m/200kgf | PÇ | 0
POSTE DE CONCRETO ARMADO DE SECÇÃO DUPLO T DE 10m/300kgf | PÇ | 0
POSTE DE CONCRETO ARMADO DE SECÇÃO DUPLO T DE 10m/600kgf | PÇ | 0
POSTE DE CONCRETO ARMADO DE SECÇÃO DUPLO T DE 11m/1000kgf | PÇ | 0
POSTE DE CONCRETO ARMADO DE SECÇÃO DUPLO T DE 11m/200kgf | PÇ | 0
POSTE DE CONCRETO ARMADO DE SECÇÃO DUPLO T DE 11m/300kgf | PÇ | 0
POSTE DE CONCRETO ARMADO DE SECÇÃO DUPLO T DE 11m/400kgf | PÇ | 0
POSTE DE CONCRETO ARMADO DE SECÇÃO DUPLO T DE 11m/600kgf | PÇ | 0
POSTE DE CONCRETO ARMADO DE SECÇÃO DUPLO T DE 11m/800kgf | PÇ | 0
POSTE DE CONCRETO ARMADO DE SECÇÃO DUPLO T DE 9m/200kgf | PÇ | 0
POSTE DE CONCRETO ARMADO DE SECÇÃO DUPLO T DE 9m/300kgf | PÇ | 0
POSTE DE CONCRETO ARMADO DE SECÇÃO DUPLO T DE 9m/400kgf | PÇ | 0
POSTE DE CONCRETO ARMADO DE SECÇÃO DUPLO T DE 9m/600kgf | PÇ | 0
POSTE DE FIBRA DE VIDRO, TIPO ADVANTEX DE 9m/300kgf | PÇ | 0
POSTE DE FIBRA DE VIDRO, TIPO ADVANTEX DE 11m/300kgf | PÇ | 0
POSTE DE MADEIRA 11m | PÇ | 0
RACK PARA INSTALAÇÃO DE BANCO DE CAPACITOR | PÇ | 0
RACK PARA INSTALAÇÃO DE RELIGADOR | PÇ | 0
REGULADOR DE TENSÃO: 167 KVA/7,967 KV. | PÇ | 0
REGULADOR DE TENSÃO: 250 KVA/7,967 KV. | PÇ | 0
SAPATILHA CORDOALHA - 1/4" | PÇ | 0
SECCIONADOR PREFORMADO PARA CERCA | PÇ | 0
SOQUETE E-27 DE BAQUELITE | U N | 0
SUPORTE PARA DISJUNTOR BIPOLAR - PARA KIT INTERNO | PÇ | 0
SUPORTE PARA DISJUNTOR MONOPOLAR - PARA KIT INTERNO | PÇ | 0
SUPORTE PARA TRAFO EM DUPLO T - 10" | PÇ | 0
SUPORTE PARA TRAFO EM DUPLO T - 200x115mm | PÇ | 0
SUPORTE TIPO "T" P/ CHAVE E PARA-RAIO - AÇO GALV. (540x195mm) - 15 KV | PÇ | 0
SUPRESSÃO DE VEGETAÇÃO | M² | 0
TERMINAL P /HASTE DE TERRA CANTONEIRA | PÇ | 0
TERMINAL PARA CHAVE FACA | PÇ | 0
INTERRUPTOR UNIPOLAR (COM BASE PARA FIXAÇÃO COM PARAFUSO E BUCHA) | U N | 0
TOMADA 2P+T UNIVERSAL (COM BASE PARA FIXAÇÃO COM PARAFUSO E BUCHA) | U N | 0
TORA DE MADEIRA PARA ESTAI | PÇ | 0
TRANSFORMADOR DE DISTRIBUIÇÃO MONOFÁSICO, 19920V-240/120, DE 10KVA | PÇ | 0
TRANSFORMADOR DE DISTRIBUIÇÃO MONOFÁSICO, 19920V-240/120, DE 15KVA | PÇ | 0
TRANSFORMADOR DE DISTRIBUIÇÃO MONOFÁSICO, 19920V-240/120, DE 5KVA | PÇ | 0
TRANSFORMADOR DE DISTRIBUIÇÃO MONOFÁSICO, 7967V-240/120, DE 10KVA | PÇ | 0
TRANSFORMADOR DE DISTRIBUIÇÃO MONOFÁSICO, 7967V-240/120, DE 37,5KVA | PÇ | 0
TRANSFORMADOR DE DISTRIBUIÇÃO MONOFÁSICO, 7967V-240/120, DE 5KVA | PÇ | 0
TRANSFORMADOR DE DISTRIBUIÇÃO TRIFÁSICO, 15KV-220/127V, DE 15KVA | PÇ | 0
TRANSFORMADOR DE DISTRIBUIÇÃO TRIFÁSICO, 15KV-220/127V, DE 30KVA | PÇ | 0
TRANSFORMADOR DE DISTRIBUIÇÃO TRIFÁSICO, 15KV-220/127V, DE 45KVA | PÇ | 0
TRANSFORMADOR DE DISTRIBUIÇÃO TRIFÁSICO, 34500V-220/127, DE 15KVA | PÇ | 0
TRANSFORMADOR DE DISTRIBUIÇÃO TRIFÁSICO, 34500V-220/127, DE 30KVA | PÇ | 0
TRANSFORMADOR DE DISTRIBUIÇÃO TRIFÁSICO, 34500V-220/127, DE 45KVA | PÇ | 0
VALOR DO KM RODADO (CARRETA E CAMINHÃO)
TRANSP. DE MATERIAIS (Fornec. p/ CONTRATANTE = (R$ XX,XX x km percorrido) Carreta até 28 toneladas. | R$ | 0
TRANSP. DE MATERIAIS (Fornec. p/ CONTRATANTE = (R$ XX,XX x km percorrido) Caminhão tôco até 6 toneladas. | R$ | 0
Note on A92: Antônio Cloves Alves Ferreira: Uma fita atende a necessidade de 5 padrões

## Lote-07_RDRA_34,5kV
CONTRATAÇÃO DE EMPRESAS DE ENGENHARIA PARA EXECUÇÃO DE OBRAS DE ELETRIFICAÇÃO RURAL NO ESTADO DE RORAIMA, COM FORNECIMENTO PARCIAL DE MATERIAIS, EQUIPAMENTOS, TRANSPORTE DE MATERIAIS E MÃO-DE-OBRA, EM ATENDIMENTO AO PROGRAMA NACIONAL DE UNIVERSALIZAÇÃO DO ACESSO E USO DA ENERGIA ELÉTRICA – LUZ PARA TODOS.
PROCESSO: XXX/2023 - COTAÇÃO ELETRÔNICA
LOTE: 07
LOCALIDADE: DIVERSAS DO ESTADO DE RORAIMA
ITEM | PLANILHA ORÇAMENTÁRIA | UND | Quant. Material | Quant. HH | Total de HH | Valor Unit. M.O. (R$) c/ BDI | Valor Total M.O (R$) c/ BDI | Valor Unit. Material (R$) | Total de Material (R$)
1 | SERVIÇOS PRELIMINARES | [7 empty] | .
1.1 | PROJETO DA OBRA (9% SOBRE MÃO-DE-OBRA) | VB | 100% |  |  |  |  | 0 | 0
SUB TOTAL | [8 empty] | 0
2 | ESTRUTURAS | [7 empty] | .
2.01 | N1 - Trifásica (concreto) 34,5KV | UN | 0 | 0 | 0 | 0 | 0 | 0 | 0
2.02 | N1 - Bifásica (concreto) 13,8KV | UN | 0 | 0 | 0 | 0 | 0 | 0 | 0
2.03 | N1 - Trifásica (concreto) 13,8KV | UN | 0 | 0 | 0 | 0 | 0 | 0 | 0
2.04 | N2 - Trifásica (concreto) 34,5KV | UN | 0 | 0 | 0 | 0 | 0 | 0 | 0
2.05 | N2 - Bifásica (Concreto) 13,8KV | UN | 0 | 0 | 0 | 0 | 0 | 0 | 0
2.06 | N2 - Trifásica (Concreto) 13,8KV | UN | 0 | 0 | 0 | 0 | 0 | 0 | 0
2.07 | N3 - Trifásica (concreto) 34,5KV | UN | 7 | 5.5 | 38.5 | 0 | 0 | 0 | 0
2.08 | N3 - Bifásica (Concreto) 13,8KV | UN | 0 | 0 | 0 | 0 | 0 | 0 | 0
2.09 | N3 - Trifásica (Concreto) 13,8KV | UN | 0 | 0 | 0 | 0 | 0 | 0 | 0
2.10 | N4 - Trifásica (concreto) 34,5KV | UN | 0 | 0 | 0 | 0 | 0 | 0 | 0
2.11 | N4 - BIFÁSICA (Concreto) 13,8KV | UN | 0 | 0 | 0 | 0 | 0 | 0 | 0
2.12 | N4 - TRIFÁSICA (Concreto) 13,8KV | UN | 0 | 0 | 0 | 0 | 0 | 0 | 0
2.13 | N3/N3 - BIFÁSICA | UN | 0 | 0 | 0 | 0 | 0 | 0 | 0
2.14 | N3/N3 - TRIFÁSICA | UN | 0 | 0 | 0 | 0 | 0 | 0 | 0
2.15 | INSTALAÇÃO DE ESTRUTURA PILAR TRIFASICA 13,8 KV | UN | 0 | 0 | 0 | 0 | 0 | 0 | 0
2.16 | INSTALAÇÃO DE ESTRUTURA PILAR TRIFASICA 34.5KV | UN | 0 | 0 | 0 | 0 | 0 | 0 | 0
2.17 | T1 - Trifásica - 34,5 kV | UN | 218 | 3.5 | 763 | 0 | 0 | 0 | 0
2.18 | T1 - Trifásica (Concreto) | UN | 0 | 0 | 0 | 0 | 0 | 0 | 0
2.19 | T2 - Trifásica 34,5 kV | UN | 166 | 4.5 | 747 | 0 | 0 | 0 | 0
2.20 | T2 - Trifásica (Concreto) | UN | 0 | 0 | 0 | 0 | 0 | 0 | 0
2.21 | T3 - Trifásica 34,5 kV | UN | 0 | 0 | 0 | 0 | 0 | 0 | 0
2.22 | T3 - Trifásica (Concreto) | UN | 0 | 0 | 0 | 0 | 0 | 0 | 0
2.23 | T4 - TRIFÁSICA 34,5 kV | UN | 43 | 6 | 258 | 0 | 0 | 0 | 0
2.24 | T4 - TRIFÁSICA (Concreto) | UN | 0 | 0 | 0 | 0 | 0 | 0 | 0
2.25 | TE - TRIFÁSICA 34,5 kV | UN | 0 | 0 | 0 | 0 | 0 | 0 | 0
2.26 | TE - TRIFÁSICA (Concreto) | UN | 0 | 0 | 0 | 0 | 0 | 0 | 0
2.27 | U1 - 7,97KV | UN | 0 | 0 | 0 | 0 | 0 | 0 | 0
2.28 | U1 - 19,92KV | UN | 343 | 1 | 343 | 0 | 0 | 0 | 0
2.29 | U2 - 7,97KV | UN | 0 | 0 | 0 | 0 | 0 | 0 | 0
2.30 | U2 - 19,92KV | UN | 206 | 1 | 206 | 0 | 0 | 0 | 0
2.31 | U3 - 7,97KV | UN | 0 | 0 | 0 | 0 | 0 | 0 | 0
2.32 | U3 - 19,92KV | UN | 235 | 1 | 235 | 0 | 0 | 0 | 0
2.33 | U4 - 7,97KV | UN | 0 | 0 | 0 | 0 | 0 | 0 | 0
2.34 | U4 - 19,92KV | UN | 33 | 1 | 33 | 0 | 0 | 0 | 0
2.35 | HT - 13,8 kV | UN | 0 | 0 | 0 | 0 | 0 | 0 | 0
2.36 | HT - 34,5 kV | UN | 0 | 0 | 0 | 0 | 0 | 0 | 0
2.37 | REFORÇO DE REDE - U1 | UN | 0 | 0 | 0 | 0 | 0 | 0 | 0
2.38 | REFORÇO DE REDE - U2 | UN | 0 | 0 | 0 | 0 | 0 | 0 | 0
2.39 | REFORÇO DE REDE - U3 | UN | 0 | 0 | 0 | 0 | 0 | 0 | 0
2.40 | REFORÇO DE REDE - U4 | UN | 0 | 0 | 0 | 0 | 0 | 0 | 0
2.41 | REFORÇO DE REDE - N1 | UN | 0 | 0 | 0 | 0 | 0 | 0 | 0
2.42 | REFORÇO DE REDE - N2 | UN | 0 | 0 | 0 | 0 | 0 | 0 | 0
2.43 | REFORÇO DE REDE - N3 | UN | 0 | 0 | 0 | 0 | 0 | 0 | 0
2.44 | REFORÇO DE REDE - N4 | UN | 0 | 0 | 0 | 0 | 0 | 0 | 0
2.45 | ADIÇÃO DE FASES - U1 p/ T1 (Madeira) - Monofásico/Trifásico | UN | 0 | 0 | 0 | 0 | 0 | 0 | 0
2.46 | ADIÇÃO DE FASES - U1 p/ T1 (Concreto) - Monofásico/Trifásico | UN | 0 | 0 | 0 | 0 | 0 | 0 | 0
2.47 | ADIÇÃO DE FASES - U2 p/ T2 (Madeira) - Monofásico/Trifásico | UN | 0 | 0 | 0 | 0 | 0 | 0 | 0
2.48 | ADIÇÃO DE FASES - U2 p/ T2 (Concreto) - Monofásico/Trifásico | UN | 0 | 0 | 0 | 0 | 0 | 0 | 0
2.49 | ADIÇÃO DE FASES - U3 p/ T3 (Madeira) - Monofásico/Trifásico | UN | 0 | 0 | 0 | 0 | 0 | 0 | 0
2.50 | ADIÇÃO DE FASES - U3 p/ T3 (Concreto) - Monofásico/Trifásico | UN | 0 | 0 | 0 | 0 | 0 | 0 | 0
2.51 | ADIÇÃO DE FASES - U4 p/ T4 (Madeira) - Monofásico/Trifásico | UN | 0 | 0 | 0 | 0 | 0 | 0 | 0
2.52 | ADIÇÃO DE FASES - U4 p/ T4 (Concreto) - Monofásico/Trifásico | UN | 0 | 0 | 0 | 0 | 0 | 0 | 0
2.53 | POSTO DE TRANSFORMAÇÃO - MONOFÁSICA 5KVA-7,97KV | UN | 81 | 9.36 | 758.16 | 0 | 0 | 0 | 0
2.54 | POSTO DE TRANSFORMAÇÃO - MONOFÁSICA 10KVA-7,97KV | UN | 2 | 9.36 | 18.72 | 0 | 0 | 0 | 0
2.55 | POSTO DE TRANSFORMAÇÃO - MONOFÁSICA 37,5KVA-7,97KV | UN | 17 | 9.36 | 159.12 | 0 | 0 | 0 | 0
2.56 | POSTO DE TRANSFORMAÇÃO - TRIFÁSICA 15KVA/13,8KV (POSTE DT) | UN | 0 | 0 | 0 | 0 | 0 | 0 | 0
2.57 | POSTO DE TRANSFORMAÇÃO - TRIFÁSICA 15KVA/13,8KV (POSTE DE MADEIRA) | UN | 0 | 0 | 0 | 0 | 0 | 0 | 0
2.58 | POSTO DE TRANSFORMAÇÃO - TRIFÁSICA 30 KVA/13,8KV (POSTE DT) | UN | 0 | 0 | 0 | 0 | 0 | 0 | 0
2.59 | POSTO DE TRANSFORMAÇÃO - TRIFÁSICA 30 KVA-13,8KV (POSTE DE MADEIRA) | UN | 0 | 0 | 0 | 0 | 0 | 0 | 0
2.60 | POSTO DE TRANSFORMAÇÃO - TRIFÁSICA 45 KVA/13,8KV (concreto) | UN | 0 | 0 | 0 | 0 | 0 | 0 | 0
2.61 | POSTO DE TRANSFORMAÇÃO - MONOFÁSICA 5KVA-19,92KV | UN | 26 | 9.36 | 243.36 | 0 | 0 | 0 | 0
2.62 | POSTO DE TRANSFORMAÇÃO - MONOFÁSICA 10KVA-19,92KV | UN | 1 | 9.36 | 9.36 | 0 | 0 | 0 | 0
2.63 | POSTO DE TRANSFORMAÇÃO - MONOFÁSICA 25KVA-19,92KV | UN | 7 | 9.36 | 65.52 | 0 | 0 | 0 | 0
2.64 | POSTO DE TRANSFORMAÇÃO - TRIFÁSICA 15KVA-34,5KV (concreto) | UN | 0 | 0 | 0 | 0 | 0 | 0 | 0
2.65 | POSTO DE TRANSFORMAÇÃO - TRIFÁSICA 30KVA-34,5KV (concreto) | UN | 0 | 0 | 0 | 0 | 0 | 0 | 0
2.66 | POSTO DE TRANSFORMAÇÃO - TRIFÁSICA 45KVA-34,5KV (concreto) | UN | 0 | 0 | 0 | 0 | 0 | 0 | 0
2.67 | S1 (NEUTRO) | UN | 924 | 0.5 | 462 | 0 | 0 | 0 | 0
2.68 | S3 (NEUTRO) | UN | 251 | 0.5 | 125.5 | 0 | 0 | 0 | 0
2.69 | S4 (NEUTRO) | UN | 75 | 1 | 75 | 0 | 0 | 0 | 0
2.70 | S1 (BIFÁSICA) | UN | 199 | 1 | 199 | 0 | 0 | 0 | 0
2.71 | S3 (BIFÁSICA) | UN | 121 | 1 | 121 | 0 | 0 | 0 | 0
2.72 | S4 (BIFÁSICA) | UN | 68 | 1.5 | 102 | 0 | 0 | 0 | 0
2.73 | S1 (trifásica) | UN | 0 | 0 | 0 | 0 | 0 | 0 | 0
2.74 | S3 (trifásica) | UN | 0 | 0 | 0 | 0 | 0 | 0 | 0
2.75 | S4 (trifásica) | UN | 0 | 0 | 0 | 0 | 0 | 0 | 0
2.76 | PONTO DE PARA-RAIOS E ATERRAMENTO - 7,96KV | UN | 31 | 5.33 | 165.23 | 0 | 0 | 0 | 0
2.77 | PONTO DE PARA-RAIOS E ATERRAMENTO - 13,8KV | UN | 0 | 0 | 0 | 0 | 0 | 0 | 0
2.78 | PONTO DE PARA-RAIOS E ATERRAMENTO - 19,92KV | UN | 14 | 5.33 | 74.62 | 0 | 0 | 0 | 0
2.79 | PONTO DE PARA-RAIOS E ATERRAMENTO - 34,5KV | UN | 14 | 5.99 | 83.86 | 0 | 0 | 0 | 0
2.80 | ADICIÇÃO DE HASTE DE ATERRAMENTO | UN | 0 | 0 | 0 | 0 | 0 | 0 | 0
2.81 | PONTO DE ATERRAMENTO DO NEUTRO | UN | 621 | 1 | 621 | 0 | 0 | 0 | 0
2.82 | ATERRAMENTO DE CERCA | UN | 0 | 0 | 0 | 0 | 0 | 0 | 0
2.83 | PONTO DE ESTAI - poste de madeira | UN | 0 | 0 | 0 | 0 | 0 | 0 | 0
2.84 | PONTO DE ESTAI - poste de concreto (c/ bloco de concreto) | UM | 455 | 2 | 910 | 0 | 0 | 0 | 0
2.85 | PONTO DE ESTAI - poste à poste de concreto | UN | 20 | 2 | 40 | 0 | 0 | 0 | 0
2.86 | BANCO DE CAPACITOR DE 25 kVAr | UN | 0 | 0 | 0 | 0 | 0 | 0 | 0
2.87 | BANCO DE CAPACITOR DE 50 kVAr | UN | 0 | 0 | 0 | 0 | 0 | 0 | 0
2.88 | BANCO DE CAPACITOR DE 100 kVAr | UN | 0 | 0 | 0 | 0 | 0 | 0 | 0
2.89 | REGULADOR DE TENSÃO 167 KVA (trif) | UN | 0 | 0 | 0 | 0 | 0 | 0 | 0
2.90 | REGULADOR DE TENSÃO 250 Kva (trif) | UN | 0 | 0 | 0 | 0 | 0 | 0 | 0
2.91 | REGULADOR DE TENSÃO 167 KVA (monof) | UN | 0 | 0 | 0 | 0 | 0 | 0 | 0
2.92 | PONTO DE CHAVE FUSÍVEL - 7,96KV | UN | 2 | 0.33 | 0.66 | 0 | 0 | 0 | 0
2.93 | PONTO DE CHAVE FUSÍVEL - 13,8KV (bif) | UN | 0 | 0 | 0 | 0 | 0 | 0 | 0
2.94 | PONTO DE CHAVE FUSÍVEL - 13,8KV (trif) | UN | 0 | 0 | 0 | 0 | 0 | 0 | 0
2.95 | PONTO DE CHAVE FUSÍVEL - 19,92KV | UN | 30 | 0.33 | 9.9 | 0 | 0 | 0 | 0
2.96 | PONTO DE CHAVE FUSÍVEL - 34,5KV (bif) | UN | 0 | 0 | 0 | 0 | 0 | 0 | 0
2.97 | PONTO DE CHAVE FUSÍVEL - 34,5KV (trif) | UN | 0 | 0 | 0 | 0 | 0 | 0 | 0
2.98 | PONTO DE CHAVE FACA - 7,96KV | UN | 0 | 0 | 0 | 0 | 0 | 0 | 0
2.99 | PONTO DE CHAVE FACA - 19,92KV | UN | 0 | 0 | 0 | 0 | 0 | 0 | 0
2.100 | PONTO DE CHAVE FACA - 13,8KV (bif) | UN | 0 | 0 | 0 | 0 | 0 | 0 | 0
2.101 | PONTO DE CHAVE FACA - 13,8KV (trif) | UN | 0 | 0 | 0 | 0 | 0 | 0 | 0
2.102 | PONTO DE CHAVE FACA - 34,5KV (trif) | UN | 8 | 0.99 | 7.92 | 0 | 0 | 0 | 0
2.103 | PONTO DE CHAVE FUSÍVEL RELIGADORA 3 OPERAÇÕES- 13,8KV | UN | 0 | 0 | 0 | 0 | 0 | 0 | 0
2.104 | M1PE1 - PADRÃO DE ENTRADA | UN | 0 | 0 | 0 | 0 | 0 | 0 | 0
2.105 | M1PE2 - PADRÃO DE ENTRADA | UN | 0 | 0 | 0 | 0 | 0 | 0 | 0
2.106 | PADRÃO MONOFÁSICO | UM | 627 | 2.8 | 1755.6 | 0 | 0 | 0 | 0
2.107 | PADRÃO BIFÁSICO | UN | 11 | 3.38 | 37.18 | 0 | 0 | 0 | 0
2.108 | RETIRADA DE ESTRUTURA SIMPLES | UN | 0 | 0 | 0 | 0 | 0 | 0 | 0
2.109 | RETIRADA DE ESTRUTURA DUPLA | UN | 0 | 0 | 0 | 0 | 0 | 0 | 0
2.110 | MÓDULO LPT - KIT INTERNO MONOFÁSICO | UN | 631 | 2.5 | 1577.5 | 0 | 0 | 0 | 0
2.111 | MÓDULO LPT - KIT INTERNO BIFÁSICO | UN | 0 | 0 | 0 | 0 | 0 | 0 | 0
2.112 | TRANSFORMADOR DE DISTRIBUIÇÃO MONOFÁSICO, 7967V-240/120, DE 5KVA | UN | 81
2.113 | TRANSFORMADOR DE DISTRIBUIÇÃO MONOFÁSICO, 7967V-240/120, DE 10KVA | UN | 2
2.114 | TRANSFORMADOR DE DISTRIBUIÇÃO MONOFÁSICO, 7967V-240/120, DE 37,5KVA | UN | 17
SUB TOTAL |  |  |  |  | 10245.71 |  | 0 |  | 0
.
3 | MATERIAL DE CONCRETO | [7 empty] | .
3.1 | POSTE DE CONC. ARM., DE 7m/100kfg | PC | 457 | 0 | 0 |  |  | 0 | 0
3.2 | POSTE DE CONCRETO ARMADO DE SECÇÃO DUPLO T DE 9m/200kgf | PC | 82 | 6.7 | 549.4 | 0 | 0 | 0 | 0
3.3 | POSTE DE CONCRETO ARMADO DE SECÇÃO DUPLO T DE 9m/300kgf | PC | 36 | 6.7 | 241.2 | 0 | 0 | 0 | 0
3.4 | POSTE DE CONCRETO ARMADO DE SECÇÃO DUPLO T DE 9m/400kgf | PC | 0 | 6.7 | 0 | 0 | 0 | 0 | 0
3.5 | POSTE DE CONCRETO ARMADO DE SECÇÃO DUPLO T DE 9m/600kgf | PC | 34 | 6.7 | 227.8 | 0 | 0 | 0 | 0
3.6 | POSTE DE CONCRETO ARMADO DE SECÇÃO DUPLO T DE 10m/200kgf | PC | 15 | 6.7 | 100.5 | 0 | 0 | 0 | 0
3.7 | POSTE DE CONCRETO ARMADO DE SECÇÃO DUPLO T DE 10m/300kgf | PC | 819 | 6.7 | 5487.3 | 0 | 0 | 0 | 0
3.8 | POSTE DE CONCRETO ARMADO DE SECÇÃO DUPLO T DE 10m/600kgf | PC | 106 | 6.7 | 710.2 | 0 | 0 | 0 | 0
3.9 | POSTE DE CONCRETO ARMADO DE SECÇÃO DUPLO T DE 11m/200kgf | PC | 0 | 6.7 | 0 | 0 | 0 | 0 | 0
3.10 | POSTE DE CONCRETO ARMADO DE SECÇÃO DUPLO T DE 11m/300kgf | PC | 379 | 6.7 | 2539.3 | 0 | 0 | 0 | 0
3.11 | POSTE DE CONCRETO ARMADO DE SECÇÃO DUPLO T DE 11m/600kgf | PC | 46 | 6.7 | 308.2 | 0 | 0 | 0 | 0
3.12 | POSTE DE CONCRETO ARMADO DE SECÇÃO DUPLO T DE 11m/800kgf | PC | 0 | 0 | 0 | 0 | 0 | 0 | 0
3.13 | POSTE DE CONCRETO ARMADO DE SECÇÃO DUPLO T DE 11m/1000kgf | PC | 0 | 0 | 0 | 0 | 0 | 0 | 0
3.14 | POSTE DE FIBRA DE VIDRO, TIPO ADVANTEX DE 11m/300kgf | PC | 0 | 6.7 | 0 | 0 | 0 | 0 | 0
3.15 | POSTE DE FIBRA DE VIDRO, TIPO ADVANTEX DE 9m/300kgf | PC | 0 | 6.7 | 0 | 0 | 0 | 0 | 0
3.16 | RETIRADA DE POSTE ATÉ 12M COM RESISTÊNCIA ATÉ 1000 daN | PC | 0 | 4 | 0 | 0 | 0 | 0 | 0
3.17 | SUPRESSÃO DE VEGETAÇÃO | Km | 0 | 0 | 0 | 0 | 0 | 0 | 0
3.18 | ARRASTE DE POSTE | PC | 190 | 10 | 1900 | 0 | 0 | 0 | 0
3.19 | PLACA DE OBRA - 4 X 3 METROS (Confecção, Transporte e Instalação) | PC | 0 | 0 | 0 | 0 | 0 | 0 | 0
3.20 | PLACA DE OBRA - 3 X 2 METROS (Confecção, Transporte e Instalação) | PC | 0 | 0 | 0 | 0 | 0 | 0 | 0
3.21 | PLACA DE OBRA - 1,5 X 1 METROS (Confecção, Transporte e Instalação) | PC | 0 | 0 | 0 | 0 | 0 | 0 | 0
SUB TOTAL |  |  |  |  | 12063.9 |  | 0 |  | 0
4 | CONDUTORES | [7 empty] | .
4.1 | Cabo de alumínio com alma de aço, seção 4 AWG | KG | 13359.22 | 0.04 | 534.37 | 0 | 0 | 0 | 0
4.2 | CABO DE ALUMÍNIO COM ALMA DE AÇO, SEÇÃO 2 AWG | KG | 33639.83 | 0.04 | 1345.59 | 0 | 0 | 0 | 0
4.3 | CABO DE ALUMÍNIO COM ALMA DE AÇO, SEÇÃO 1/0 AWG | KG | 0 | 0.04 | 0 | 0 | 0 | 0 | 0
4.4 | CABO DE ALUMÍNIO COM ALMA DE AÇO, SEÇÃO 2/0 AWG | KG | 0 | 0.04 | 0 | 0 | 0 | 0 | 0
4.5 | CABO DE ALUMÍNIO COM ALMA DE AÇO, SEÇÃO 4/0 AWG | KG | 17163 | 0.04 | 686.52 | 0 | 0 | 0 | 0
4.6 | CONDUTOR DE ALUMÍNIO TRIPLEX 1x2x25 mm² + 25 mm² ISOLAÇÃO 600 V TIPO XLPE | M | 12392 | 0.03 | 371.76 | 0 | 0 | 0 | 0
4.7 | CONDUTOR DE ALUMÍNIO QUADUPLEX 3x1x35 mm² + 1x35 mm² ISOLAÇÃO 600 V TIPO XLPE | M | 0 | 0.06 | 0 | 0 | 0 | 0 | 0
4.8 | CONDUTOR DE ALUMÍNIO QUADUPLEX 3x1x70 mm² + 1x70 mm² ISOLAÇÃO 600 V TIPO XLPE | M | 0 | 0.06 | 0 | 0 | 0 | 0 | 0
4.9 | CONDUTOR DE ALUMÍNIO TRIPLEX 2x1x16 mm² + 1x16 mm² ISOLAÇÃO 600 V TIPO XLPE | M | 0 | 0.03 | 0 | 0 | 0 | 0 | 0
4.10 | Condutor de alumínio duplex 1X1X10 MM² + 1X10 MM² isolação 600 v tipo xlpe | M | 20452 | 0.02 | 409.04 | 0 | 0 | 0 | 0
4.11 | Condutor de alumínio triplex 2x1x10 mm² + 1x10 mm² isolação 600 v tipo xlpe | M | 614 | 0.03 | 18.42 | 0 | 0 | 0 | 0
4.12 | CABO COBERTO DE COBRE #33mm WPP | M | 0 | 0.04 | 0 | 0 | 0 | 0 | 0
4.13 | CABO DE AÇO ZINCADO, DIAMETRO 2,25MM | KG | 0 | 0.04 | 0 | 0 | 0 | 0 | 0
4.14 | CABO ELÉTRICO SUBMARINO 3x50mm² 8,7/15KV | M | 0 | 10.46 | 0 | 0 | 0 | 0 | 0
4.15 | CABO DE AÇO ZINCADO, DIAMETRO 2,25MM | KG | 0 | 0.04 | 0 | 0 | 0 | 0 | 0
4.16 | CONDUTOR DE ALUMÍNIO CONCÊNTRICO 1x10 mm² + 10 mm² ISOLAÇÃO 750 V TIPO XLPE | M | 0 | 0.03 | 0 | 0 | 0 | 0
SUB TOTAL |  |  | . |  | 3365.7 |  | 0 |  | 0
.
TOTAL MATERIAL (SEM BDI) |  |  | . | [5 empty] | 0
|  |  | . | [5 empty] | .
5 | MÃO DE OBRA (SEM BDI) |  | . | [5 empty] | .
5.1 | HOMEM/HORA (Conforme planilha composião custo Hora Homem + BDI) | H/H | 25675.31 |  |  |  |  | 0 | 0
5.2 | SUPRESSÃO DE VEGETAÇÃO | m² | 2084909.55 |  |  |  |  | 0.36 | 0
SUB TOTAL MÃO DE OBRA (SEM BDI) |  |  | . | [5 empty] | 0
.
6 | RESUMO |  | . | [5 empty] | .
6.1 | SUB TOTAL DO MATERIAL |  | . | [5 empty] | 0
6.2 | BDI DO MATERIAL |  | . |  |  |  |  | 0% | 0
TOTAL DE MATERIAL (COM BDI) |  |  | . | [5 empty] | 0
6.3 | MÃO DE OBRA |  | . | [5 empty] | 0
6.4 | BDI MÃO DE OBRA |  | . |  |  |  |  | 0% | 0
TOTAL DE MÃO DE OBRA (COM BDI) |  |  | . | [5 empty] | 0
7 | TRANSPORTE DO MATERIAL |  | . | Unid. | Qtde. Viagens | km Ida | km Volta | R$/km | .
7.1 | TRANSPORTE DE MATERIAIS (Fornecidos pela CONTRATANTE = (R$ ............ x km percorrido) Carreta até 28 ton |  |  | km | 80 | 399 | 399 | 0 | 0
7.2 | TRANSPORTE DE MATERIAIS (Fornecidos pela CONTRATANTE = (R$ ............ x km percorrido) Caminhão Tôco |  |  | km | 116 | 399 | 399 | 0 | 0
VALOR GERAL DE MÃO-DE-OBRA, MATERIAL E TRANSPORTE (COM BDI) | [8 empty] | 0

## Composições
| DESCRIÇÃO DAS ETAPAS DAS COMPOSIÇÕES |  | UND | QNT. TOTAL | QUANT | UNITARIO (R$) | TOTAL UNI.(R$) | TOTAL | TOTAL HH
3.2 | POSTE DE CONCRETO ARMADO DE SECÇÃO DUPLO T DE 9m/200kgf |  | PÇ |  |  |  | 0 |  | 6.7
| VALOR DA LOCAÇÃO |  | HH |  | 1
| VALOR DA CAVA |  | HH |  | 1.7
| VALOR DA IMPLATAÇÃO |  | HH |  | 4
3.3 | POSTE DE CONCRETO ARMADO DE SECÇÃO DUPLO T DE 9m/300kgf |  | PÇ |  |  |  | 0 |  | 6.7
| VALOR DA LOCAÇÃO |  | HH |  | 1
| VALOR DA CAVA |  | HH |  | 1.7
| VALOR DA IMPLATAÇÃO |  | HH |  | 4
3.4 | POSTE DE CONCRETO ARMADO DE SECÇÃO DUPLO T DE 9m/400kgf |  | PÇ |  |  |  | 0 |  | 6.7
| VALOR DA LOCAÇÃO |  | HH |  | 1
| VALOR DA CAVA |  | HH |  | 1.7
| VALOR DA IMPLATAÇÃO |  | HH |  | 4
3.5 | POSTE DE CONCRETO ARMADO DE SECÇÃO DUPLO T DE 9m/600kgf |  | PÇ |  |  |  | 0 |  | 6.7
| VALOR DA LOCAÇÃO |  | HH |  | 1
| VALOR DA CAVA |  | HH |  | 1.7
| VALOR DA IMPLATAÇÃO |  | HH |  | 4
3.6 | POSTE DE CONCRETO ARMADO DE SECÇÃO DUPLO T DE 10m/200kgf |  | PÇ |  |  |  | 0 |  | 6.7
| VALOR DA LOCAÇÃO |  | HH |  | 1
| VALOR DA CAVA |  | HH |  | 1.7
| VALOR DA IMPLATAÇÃO |  | HH |  | 4
3.7 | POSTE DE CONCRETO ARMADO DE SECÇÃO DUPLO T DE 10m/300kgf |  | PÇ |  |  |  | 0 |  | 6.7
| VALOR DA LOCAÇÃO |  | HH |  | 1
| VALOR DA CAVA |  | HH |  | 1.7
| VALOR DA IMPLATAÇÃO |  | HH |  | 4
3.8 | POSTE DE CONCRETO ARMADO DE SECÇÃO DUPLO T DE 10m/600kgf |  | PÇ |  |  |  | 0 |  | 6.7
| VALOR DA LOCAÇÃO |  | HH |  | 1
| VALOR DA CAVA |  | HH |  | 1.7
| VALOR DA IMPLATAÇÃO |  | HH |  | 4
3.9 | POSTE DE CONCRETO ARMADO DE SECÇÃO DUPLO T DE 11m/200kgf |  | PÇ |  |  |  | 0 |  | 6.7
| VALOR DA LOCAÇÃO |  | HH |  | 1
| VALOR DA CAVA |  | HH |  | 1.7
| VALOR DA IMPLATAÇÃO |  | HH |  | 4
3.10 | POSTE DE CONCRETO ARMADO DE SECÇÃO DUPLO T DE 11m/300kgf |  | PÇ |  |  |  | 0 |  | 6.7
| VALOR DA LOCAÇÃO |  | HH |  | 1
| VALOR DA CAVA |  | HH |  | 1.7
| VALOR DA IMPLATAÇÃO |  | HH |  | 4
3.11 | POSTE DE CONCRETO ARMADO DE SECÇÃO DUPLO T DE 11m/600kgf |  | PÇ |  |  |  | 0 |  | 6.7
| VALOR DA LOCAÇÃO |  | HH |  | 1
| VALOR DA CAVA |  | HH |  | 1.7
| VALOR DA IMPLATAÇÃO |  | HH |  | 4
3.12 | POSTE DE CONCRETO ARMADO DE SECÇÃO DUPLO T DE 11m/800kgf |  | PÇ |  |  |  | 0 |  | 6.7
| VALOR DA LOCAÇÃO |  | HH |  | 1
| VALOR DA CAVA |  | HH |  | 1.7
| VALOR DA IMPLATAÇÃO |  | HH |  | 4
3.13 | POSTE DE CONCRETO ARMADO DE SECÇÃO DUPLO T DE 11m/1000kgf |  | PÇ |  |  |  | 0 |  | 6.7
| VALOR DA LOCAÇÃO |  | HH |  | 1
| VALOR DA CAVA |  | HH |  | 1.7
| VALOR DA IMPLATAÇÃO |  | HH |  | 4
3.14 | POSTE DE FIBRA DE VIDRO, TIPO ADVANTEX DE 11m/300kgf |  | PÇ |  |  |  | 0 |  | 6.7
| VALOR DA LOCAÇÃO |  | HH |  | 1
| VALOR DA CAVA |  | HH |  | 1.7
| VALOR DA IMPLATAÇÃO |  | HH |  | 4
| POSTE DE MADEIRA 11m |  | PÇ |  |  |  | 0 |  | 6.7
| VALOR DA LOCAÇÃO |  | HH |  | 1
| VALOR DA CAVA |  | HH |  | 1.7
| VALOR DA IMPLATAÇÃO |  | HH |  | 4
4.1 | CABO DE ALUMÍNIO COM ALMA DE AÇO, SEÇÃO 4 AWG |  | KG |  |  |  | 0 |  | 0.04
| LANÇAMENTO DE CABO POR KG |  | HH |  | 0.04
4.2 | CABO DE ALUMÍNIO COM ALMA DE AÇO, SEÇÃO 2 AWG |  | KG |  |  |  | 0 |  | 0.04
| LANÇAMENTO DE CABO POR KG |  | HH |  | 0.04
4.3 | CABO DE ALUMÍNIO COM ALMA DE AÇO, SEÇÃO 1/0 AWG |  | KG |  |  |  | 0 |  | 0.04
| LANÇAMENTO DE CABO POR KG |  | HH |  | 0.04
4.4 | CABO DE ALUMÍNIO COM ALMA DE AÇO, SEÇÃO 2/0 AWG |  | KG |  |  |  | 0 |  | 0.04
| LANÇAMENTO DE CABO POR KG |  | HH |  | 0.04
4.5 | CABO DE ALUMÍNIO COM ALMA DE AÇO, SEÇÃO 4/0 AWG |  | KG |  |  |  | 0 |  | 0.04
| LANÇAMENTO DE CABO POR KG |  | HH |  | 0.04
| CONDUTOR DE ALUMÍNIO QUADUPLEX 3x1x25 mm² + 1x25 mm² ISOLAÇÃO 600 V TIPO XLPE |  | m |  |  |  | 0 |  | 0.06
| LANÇAMENTO DE CABO POR M |  | HH |  | 0.06
4.7 | CONDUTOR DE ALUMÍNIO QUADUPLEX 3x1x35 mm² + 1x35 mm² ISOLAÇÃO 600 V TIPO XLPE |  | m |  |  |  | 0 |  | 0.06
| LANÇAMENTO DE CABO POR M |  | HH |  | 0.06
4.8 | CONDUTOR DE ALUMÍNIO QUADUPLEX 3x1x70 mm² + 1x70 mm² ISOLAÇÃO 600 V TIPO XLPE |  | m |  |  |  | 0 |  | 0.06
| LANÇAMENTO DE CABO POR M |  | HH |  | 0.06
4.9 | CONDUTOR DE ALUMÍNIO TRIPLEX 2x1x16 mm² + 1x16 mm² ISOLAÇÃO 600 V TIPO XLPE |  | m |  |  |  | 0 |  | 0.03
| LANÇAMENTO DE CABO POR M |  | HH |  | 0.03
4.6 | CONDUTOR DE ALUMÍNIO TRIPLEX 1x2x25 mm² + 25 mm² ISOLAÇÃO 600 V TIPO XLPE |  | m |  |  |  | 0 |  | 0.03
| LANÇAMENTO DE CABO POR M |  | HH |  | 0.03
4.10 | CONDUTOR DE ALUMÍNIO DUPLEX 1x1x10 mm² + 1x10 mm² ISOLAÇÃO 600 V TIPO XLPE |  | m |  |  |  | 0 |  | 0.02
| LANÇAMENTO DE CABO POR M |  | HH |  | 0.02
4.11 | CONDUTOR DE ALUMÍNIO TRIPLEX 2x1x10 mm² + 1x10 mm² ISOLAÇÃO 600 V TIPO XLPE |  | m |  |  |  | 0 |  | 0.03
| LANÇAMENTO DE CABO POR M |  | HH |  | 0.03
4.16 | CONDUTOR DE ALUMÍNIO CONCÊNTRICO 1x10 mm² + 10 mm² ISOLAÇÃO 750 V TIPO XLPE |  | m |  |  |  | 0 |  | 0.03
| LANÇAMENTO DE CABO POR M |  | HH |  | 0.03
4.13 | CABO DE AÇO ZINCADO, DIAMETRO 2,25MM |  | KG |  |  |  | 0 |  | 0.04
| LANÇAMENTO DE CABO POR KG |  | HH |  | 0.04
4.12 | CABO COBERTO DE COBRE #33mm WPP |  | m |  |  |  | 0 |  | 0.04
| LANÇAMENTO DE CABO POR KG |  | HH |  | 0.04
| FIO DE AÇO ZINCADO, DIAMETRO 3,09MM |  | KG |  |  |  | 0 |  | 0.04
| LANÇAMENTO DE CABO POR KG |  | HH |  | 0.04
3.18 | ARRASTE DE POSTE |  | PÇ |  |  |  | 0 |  | 10
|  |  | HH |  | 10 |  | 0
4.14 | CABO ELÉTRICO SUBMARINO 3x50mm² 8,7/15KV |  | M |  |  |  | 0 |  | 10.46
2.01 | N1 - Trifásica (concreto) 34,5KV | N1TM | EST | 0 |  |  | 0 | 0 | 3.5
| CRUZETA DE CONCRETO ARM. TIPO T DE 90x110x1900mm | N1TM | PÇ | 0 | 1 | 0 | 0 | 0
| ARRUELA QUADRADA DE AÇO GALVANIZADO DE 5/8" | N1TM | PÇ | 0 | 4 | 0 | 0 | 0
| PARAFUSO DE MÁQUINA CABEÇA QUADRADA DE 5/8” x 300mm | N1TM | PÇ | 0 | 2 | 0 | 0 | 0
| ISOLADOR DE PINO DE PORCELANA, 34,5KV | N1TM | PÇ | 0 | 3 | 0 | 0 | 0
| PINO PARA ISOLADOR - 34,5 kV | N1TM | PÇ | 0 | 3 | 0 | 0 | 0
| LAÇO DE DISTRIBUIÇÃO PREFORMADO, P/ CABO 1/0 - UTK-1605 - Amarelo | N1TM | PÇ | 0 | 3 | 0 | 0 | 0
| LAÇO DE DISTRIBUIÇÃO PREFORMADO, P/ CABO 4/0 - UTK-1608 - Vermelho | N1TM | PÇ | 0 | 3 | 0 | 0 | 0
2.02 | N1 - Bifásica (concreto) 13,8KV | N1BC |  | 0 |  |  | 0 | 0 | 3
| CRUZETA DE CONCRETO ARM. TIPO T DE 90x110x1900mm | N1BC | PÇ | 0 | 1 | 0 | 0 | 0
| ARRUELA QUADRADA DE AÇO GALVANIZADO DE 5/8" | N1BC | PÇ | 0 | 4 | 0 | 0 | 0
| PARAFUSO DE MÁQUINA CABEÇA QUADRADA DE 5/8” x 300mm | N1BC | PÇ | 0 | 2 | 0 | 0 | 0
| ISOLADOR DE PINO DE PORCELANA, 15KV | N1BC | PÇ | 0 | 2 | 0 | 0 | 0
| PINO PARA ISOLADOR - 15 kV | N1BC | PÇ | 0 | 2 | 0 | 0 | 0
| LAÇO DE DISTRIBUIÇÃO PREFORMADO, P/ CABO CAA 4 AWG OU 2 AWG | N1BC | PÇ | 0 | 2 | 0 | 0 | 0
2.03 | N1 - Trifásica (concreto) 13,8KV | N1TC | EST | 0 |  |  | 0 | 0 | 3.5
| CRUZETA DE CONCRETO ARM. TIPO T DE 90x110x1900mm | N1TC | PÇ | 0 | 1 | 0 | 0 | 0
| ARRUELA QUADRADA DE AÇO GALVANIZADO DE 5/8" | N1TC | PÇ | 0 | 4 | 0 | 0 | 0
| PARAFUSO DE MÁQUINA CABEÇA QUADRADA DE 5/8” x 300mm | N1TC | PÇ | 0 | 2 | 0 | 0 | 0
| ISOLADOR DE PINO DE PORCELANA, 15KV | N1TC | PÇ | 0 | 3 | 0 | 0 | 0
| PINO PARA ISOLADOR - 15 kV | N1TC | PÇ | 0 | 3 | 0 | 0 | 0
| LAÇO DE DISTRIBUIÇÃO PREFORMADO, P/ CABO CAA 4 AWG OU 2 AWG | N1TC | PÇ | 0 | 3 | 0 | 0 | 0
| N1 - Bifásica (concreto) 34,5KV | N1BC |  | 0 |  |  | 0 | 0 | 3
| CRUZETA DE CONCRETO ARM. TIPO T DE 90x110x1900mm | N1BC | PÇ | 0 | 1 | 0 | 0 | 0
| ARRUELA QUADRADA DE AÇO GALVANIZADO DE 5/8" | N1BC | PÇ | 0 | 4 | 0 | 0 | 0
| PARAFUSO DE MÁQUINA CABEÇA QUADRADA DE 5/8” x 300mm | N1BC | PÇ | 0 | 2 | 0 | 0 | 0
| ISOLADOR DE PINO DE PORCELANA, 34,5KV | N1BC | PÇ | 0 | 2 | 0 | 0 | 0
| PINO PARA ISOLADOR - 34,5 kV | N1BC | PÇ | 0 | 2 | 0 | 0 | 0
| LAÇO DE DISTRIBUIÇÃO PREFORMADO, P/ CABO 1/0 - UTK-1605 - Amarelo | N1BC | PÇ | 0 | 2 | 0 | 0 | 0
| LAÇO DE DISTRIBUIÇÃO PREFORMADO, P/ CABO 4/0 - UTK-1608 - Vermelho |  | PÇ | 0 | 2 | 0 | 0 | 0
2.04 | N2 - Trifásica (concreto) 34,5KV | N2TM | EST | 0 |  |  | 0 | 0 | 4.5
| CRUZETA DE CONCRETO ARM. TIPO T DE 90x110x1900mm | N2TM | PÇ | 0 | 2 | 0 | 0 | 0
| ARRUELA QUADRADA DE AÇO GALVANIZADO DE 5/8" | N2TM | PÇ | 0 | 12 | 0 | 0 | 0
| LAÇO LATERAL DUPLO PREFORMADO, PARA CABO CAA 1/0 - LPLD126 - Amarelo | N2TM | PÇ | 0 | 3 | 0 | 0 | 0
| LAÇO LATERAL DUPLO PREFORMADO, PARA CABO CAA 4/0 - LPLD129 - Vermelho |  | PÇ | 0 | 3 | 0 | 0
| PARAFUSO DE MÁQUINA CABEÇA QUADRADA DE 5/8” x 450mm | N2TM | PÇ | 0 | 4 | 0 | 0 | 0
| ISOLADOR DE PINO DE PORCELANA, 34,5KV | N2TM | PÇ | 0 | 6 | 0 | 0 | 0
| PINO PARA ISOLADOR - 34,5 kV | N2TM | PÇ | 0 | 6 | 0 | 0 | 0
| PORCA QUADRADA PARA PARAFUSO DE Ø 5/8” | N2TM | PÇ | 0 | 4 | 0 | 0 | 0
| N2 - Bifásica (Concreto) 34,5KV | N2BC | EST | 0 |  |  | 0 | 0 | 3.5
| CRUZETA DE CONCRETO ARM. TIPO T DE 90x110x1900mm | N2BC | PÇ | 0 | 2 | 0 | 0 | 0
| ARRUELA QUADRADA DE AÇO GALVANIZADO DE 5/8" | N2BC | PÇ | 0 | 12 | 0 | 0 | 0
| LAÇO LATERAL DUPLO PREFORMADO, PARA CABO CAA 1/0 - LPLD126 - Amarelo | N2BC | PÇ | 0 | 2 | 0 | 0 | 0
| LAÇO LATERAL DUPLO PREFORMADO, PARA CABO CAA 4/0 - LPLD129 - Vermelho |  | PÇ | 0 | 2 | 0 | 0 | 0
| PARAFUSO DE MÁQUINA CABEÇA QUADRADA DE 5/8” x 450mm | N2BC | PÇ | 0 | 4 | 0 | 0 | 0
| ISOLADOR DE PINO DE PORCELANA, 34,5KV | N2BC | PÇ | 0 | 4 | 0 | 0 | 0
| PINO PARA ISOLADOR - 34,5 kV | N2BC | PÇ | 0 | 4 | 0 | 0 | 0
| PORCA QUADRADA PARA PARAFUSO DE Ø 5/8” | N2BC | PÇ | 0 | 4 | 0 | 0 | 0
2.05 | N2 - Bifásica (Concreto) 13,8KV | N2BC | EST | 0 |  |  | 0 | 0 | 3.5
| CRUZETA DE CONCRETO ARM. TIPO T DE 90x110x1900mm | N2BC | PÇ | 0 | 2 | 0 | 0 | 0
| ARRUELA QUADRADA DE AÇO GALVANIZADO DE 5/8" | N2BC | PÇ | 0 | 12 | 0 | 0 | 0
| LAÇO LATERAL DUPLO PREFORMADO, PARA CABO CAA 4 AWG OU 2 AWG | N2BC | PÇ | 0 | 2 | 0 | 0 | 0
| PARAFUSO DE MÁQUINA CABEÇA QUADRADA DE 5/8” x 450mm | N2BC | PÇ | 0 | 4 | 0 | 0 | 0
| ISOLADOR DE PINO DE PORCELANA, 15KV | N2BC | PÇ | 0 | 4 | 0 | 0 | 0
| PINO PARA ISOLADOR - 15 kV | N2BC | PÇ | 0 | 4 | 0 | 0 | 0
| PORCA QUADRADA PARA PARAFUSO DE Ø 5/8” | N2BC | PÇ | 0 | 4 | 0 | 0 | 0
2.06 | N2 - Trifásica (Concreto) 13,8KV | N2TC | EST | 0 |  |  | 0 | 0 | 4.5
| CRUZETA DE CONCRETO ARM. TIPO T DE 90x110x1900mm | N2TC | PÇ | 0 | 2 | 0 | 0 | 0
| ARRUELA QUADRADA DE AÇO GALVANIZADO DE 5/8" | N2TC | PÇ | 0 | 12 | 0 | 0 | 0
| LAÇO LATERAL DUPLO PREFORMADO, PARA CABO CAA 4 AWG OU 2 AWG | N2TC | PÇ | 0 | 3 | 0 | 0 | 0
| PARAFUSO DE MÁQUINA CABEÇA QUADRADA DE 5/8” x 450mm | N2TC | PÇ | 0 | 4 | 0 | 0 | 0
| ISOLADOR DE PINO DE PORCELANA, 15KV | N2TC | PÇ | 0 | 6 | 0 | 0 | 0
| PINO PARA ISOLADOR - 15 kV | N2TC | PÇ | 0 | 6 | 0 | 0 | 0
| PORCA QUADRADA PARA PARAFUSO DE Ø 5/8” | N2TC | PÇ | 0 | 4 | 0 | 0 | 0
| N3 - Bifásica (Concreto) 34,5KV | N3BC | EST | 0 |  |  | 0 | 0 | 4.5
| CRUZETA DE CONCRETO ARM. TIPO T DE 90x110x1900mm | N3BC | PÇ | 0 | 2 | 0 | 0 | 0
| ALÇA PREFORMADA DISTR. P/ CABOS 1/0 - DG-4544 - Amarelo | N3BC | PÇ | 0 | 2 | 0 | 0 | 0
| ALÇA PREFORMADA DISTR. P/ CABOS 4/0 - DG-4547 - Vermelho |  | PÇ | 0 | 2 | 0 | 0 | 0
| MANILHA SAPATILHA | N3BC | PÇ | 0 | 2 | 0 | 0 | 0
| ARRUELA QUADRADA DE AÇO GALVANIZADO DE 5/8" | N3BC | PÇ | 0 | 12 | 0 | 0 | 0
| GANCHO DE SUSPENSÃO TIPO OLHAL | N3BC | PÇ | 0 | 2 | 0 | 0 | 0
| PARAFUSO OLHAL Ø 5/8” X 450mm | N3BC | PÇ | 0 | 2 | 0 | 0 | 0
| ISOLADOR DE BASTÃO POLIMÉRICO, 34,5 kV | N3BC | PÇ | 0 | 2 | 0 | 0 | 0
| PARAFUSO DE MÁQUINA CABEÇA QUADRADA DE 5/8” x 450mm | N3BC | PÇ | 0 | 2 | 0 | 0 | 0
| PORCA QUADRADA PARA PARAFUSO DE Ø 5/8” | N3BC | PÇ | 0 | 4 | 0 | 0 | 0
2.07 | N3 - Trifásica (Concreto) 34,5KV | N3TM | EST | 7 |  |  | 0 | 0 | 5.5
| CRUZETA DE CONCRETO ARM. TIPO T DE 90x110x1900mm | N3TM | PÇ | 14 | 2 | 0 | 0 | 0
| ALÇA PREFORMADA DISTR. P/ CABOS 1/0 - DG-4544 - Amarelo | N3TM | PÇ | 0 | 3 | 0 | 0 | 0
| ALÇA PREFORMADA DISTR. P/ CABOS 4/0 - DG-4547 - Vermelho |  | PÇ | 21 | 3 | 0 | 0 | 0
| MANILHA SAPATILHA | N3TM | PÇ | 21 | 3 | 0 | 0 | 0
| ARRUELA QUADRADA DE AÇO GALVANIZADO DE 5/8" | N3TM | PÇ | 84 | 12 | 0 | 0 | 0
| GANCHO DE SUSPENSÃO TIPO OLHAL | N3TM | PÇ | 21 | 3 | 0 | 0 | 0
| PARAFUSO OLHAL Ø 5/8” X 450mm | N3TM | PÇ | 21 | 3 | 0 | 0 | 0
| ISOLADOR DE BASTÃO POLIMÉRICO, 34,5 kV | N3TM | PÇ | 21 | 3 | 0 | 0 | 0
| PARAFUSO DE MÁQUINA CABEÇA QUADRADA DE 5/8” x 450mm | N3TM | PÇ | 7 | 1 | 0 | 0 | 0
| PORCA QUADRADA PARA PARAFUSO DE Ø 5/8” | N3TM | PÇ | 28 | 4 | 0 | 0 | 0
2.08 | N3 - Bifásica (Concreto) 13,8KV | N3BC | EST | 0 |  |  | 0 | 0 | 4.5
| CRUZETA DE CONCRETO ARM. TIPO T DE 90x110x1900mm | N3BC | PÇ | 0 | 2 | 0 | 0 | 0
| ALÇA PREFORMADA DISTR. P/ CABOS CAA 4 AWG OU 2 AWG | N3BC | PÇ | 0 | 2 | 0 | 0 | 0
| MANILHA SAPATILHA | N3BC | PÇ | 0 | 2 | 0 | 0 | 0
| ARRUELA QUADRADA DE AÇO GALVANIZADO DE 5/8" | N3BC | PÇ | 0 | 12 | 0 | 0 | 0
| GANCHO DE SUSPENSÃO TIPO OLHAL | N3BC | PÇ | 0 | 2 | 0 | 0 | 0
| PARAFUSO OLHAL Ø 5/8” X 450mm | N3BC | PÇ | 0 | 2 | 0 | 0 | 0
| ISOLADOR DE BASTÃO POLIMÉRICO, 15KV | N3BC | PÇ | 0 | 2 | 0 | 0 | 0
| PARAFUSO DE MÁQUINA CABEÇA QUADRADA DE 5/8” x 450mm | N3BC | PÇ | 0 | 2 | 0 | 0 | 0
| PORCA QUADRADA PARA PARAFUSO DE Ø 5/8” | N3BC | PÇ | 0 | 4 | 0 | 0 | 0
2.09 | N3 - Trifásica (Concreto) 13,8KV | N3TC | EST | 0 |  |  | 0 | 0 | 5.5
| CRUZETA DE CONCRETO ARM. TIPO T DE 90x110x1900mm | N3TC | PÇ | 0 | 2 | 0 | 0 | 0
| ALÇA PREFORMADA DISTR. P/ CABOS CAA 4 AWG OU 2 AWG | N3TC | PÇ | 0 | 3 | 0 | 0 | 0
| MANILHA SAPATILHA | N3TC | PÇ | 0 | 3 | 0 | 0 | 0
| ARRUELA QUADRADA DE AÇO GALVANIZADO DE 5/8" | N3TC | PÇ | 0 | 12 | 0 | 0 | 0
| GANCHO DE SUSPENSÃO TIPO OLHAL | N3TC | PÇ | 0 | 3 | 0 | 0 | 0
| PARAFUSO OLHAL Ø 5/8” X 450mm | N3TC | PÇ | 0 | 3 | 0 | 0 | 0
| ISOLADOR DE BASTÃO POLIMÉRICO, 15KV | N3TC | PÇ | 0 | 3 | 0 | 0 | 0
| PARAFUSO DE MÁQUINA CABEÇA QUADRADA DE 5/8” x 450mm | N3TC | PÇ | 0 | 1 | 0 | 0 | 0
| PORCA QUADRADA PARA PARAFUSO DE Ø 5/8” | N3TC | PÇ | 0 | 4 | 0 | 0 | 0
2.10 | N4 - Trifásica (Concreto) 34,5KV | N4TM | EST | 0 |  |  | 0 | 0 | 6
| CRUZETA DE CONCRETO ARM. TIPO T DE 90x110x1900mm | N4TM | PÇ | 0 | 2 | 0 | 0 | 0
| ARRUELA QUADRADA DE AÇO GALVANIZADO DE 5/8" | N4TM | PÇ | 0 | 12 | 0 | 0 | 0
| CONECTOR DERIVAÇÃO CUNHA, P/ CABOS CAA 4 AWG OU 2 AWG | N4TM | PÇ | 0 | 3 | 0 | 0 | 0
| ALÇA PREFORMADA DISTR. P/ CABOS CAA 4 AWG OU 2 AWG | N4TM | PÇ | 0 | 6 | 0 | 0 | 0
| LAÇO DE DISTRIBUIÇÃO PREFORMADO, P/ CABO CAA 4 AWG OU 2 AWG | N4TM | PÇ | 0 | 3 | 0 | 0 | 0
| MANILHA SAPATILHA | N4TM | PÇ | 0 | 6 | 0 | 0 | 0
| GANCHO DE SUSPENSÃO TIPO OLHAL | N4TM | PÇ | 0 | 6 | 0 | 0 | 0
| PARAFUSO OLHAL Ø 5/8” X 450mm | N4TM | PÇ | 0 | 3 | 0 | 0 | 0
| PARAFUSO DE MÁQUINA CABEÇA QUADRADA DE 5/8” x 450mm | N4TM | PÇ | 0 | 1 | 0 | 0 | 0
| OLHAL PARA PARAFUSO Ø 5/8" | N4TM | PÇ | 0 | 3 | 0 | 0 | 0
| ISOLADOR DE BASTÃO POLIMÉRICO, 15KV | N4TM | PÇ | 0 | 6 | 0 | 0 | 0
| PINO PARA ISOLADOR - 15 kV | N4TM | PÇ | 0 | 3 | 0 | 0 | 0
| ISOLADOR DE PINO DE PORCELANA, 15KV | N4TM | PÇ | 0 | 3 | 0 | 0 | 0
| PORCA QUADRADA PARA PARAFUSO DE Ø 5/8” | N4TM | PÇ | 0 | 4 | 0 | 0 | 0
2.11 | N4 - BIFÁSICA (Concreto) 13,8KV | N4BC | EST | 0 |  |  | 0 | 0 | 5.5
| CRUZETA DE CONCRETO ARM. TIPO T DE 90x110x1900mm | N4BC | PÇ | 0 | 2 | 0 | 0 | 0
| ARRUELA QUADRADA DE AÇO GALVANIZADO DE 5/8" | N4BC | PÇ | 0 | 12 | 0 | 0 | 0
| CONECTOR DERIVAÇÃO CUNHA, P/ CABOS CAA 4 AWG OU 2 AWG | N4BC | PÇ | 0 | 3 | 0 | 0 | 0
| ALÇA PREFORMADA DISTR. P/ CABOS CAA 4 AWG OU 2 AWG | N4BC | PÇ | 0 | 4 | 0 | 0 | 0
| LAÇO DE DISTRIBUIÇÃO PREFORMADO, P/ CABO CAA 4 AWG OU 2 AWG | N4BC | PÇ | 0 | 2 | 0 | 0 | 0
| MANILHA SAPATILHA | N4BC | PÇ | 0 | 4 | 0 | 0 | 0
| GANCHO DE SUSPENSÃO TIPO OLHAL | N4BC | PÇ | 0 | 4 | 0 | 0 | 0
| PARAFUSO OLHAL Ø 5/8” X 450mm | N4BC | PÇ | 0 | 2 | 0 | 0 | 0
| PARAFUSO DE MÁQUINA CABEÇA QUADRADA DE 5/8” x 450mm | N4BC | PÇ | 0 | 2 | 0 | 0 | 0
| OLHAL PARA PARAFUSO Ø 5/8" | N4BC | PÇ | 0 | 2 | 0 | 0 | 0
| ISOLADOR DE BASTÃO POLIMÉRICO, 15KV | N4BC | PÇ | 0 | 4 | 0 | 0 | 0
| PINO PARA ISOLADOR - 15 kV | N4BC | PÇ | 0 | 2 | 0 | 0 | 0
| ISOLADOR DE PINO DE PORCELANA, 15KV | N4BC | PÇ | 0 | 2 | 0 | 0 | 0
| PORCA QUADRADA PARA PARAFUSO DE Ø 5/8” | N4BC | PÇ | 0 | 4 | 0 | 0 | 0
2.12 | N4 - TRIFÁSICA (Concreto) 13,8KV | N4TC | EST | 0 |  |  | 0 | 0 | 6.5
| CRUZETA DE CONCRETO ARM. TIPO T DE 90x110x1900mm | N4TC | PÇ | 0 | 2 | 0 | 0 | 0
| ARRUELA QUADRADA DE AÇO GALVANIZADO DE 5/8" | N4TC | PÇ | 0 | 12 | 0 | 0 | 0
| CONECTOR DERIVAÇÃO CUNHA, P/ CABOS CAA 4 AWG OU 2 AWG | N4TC | PÇ | 0 | 3 | 0 | 0 | 0
| ALÇA PREFORMADA DISTR. P/ CABOS CAA 4 AWG OU 2 AWG | N4TC | PÇ | 0 | 6 | 0 | 0 | 0
| LAÇO DE DISTRIBUIÇÃO PREFORMADO, P/ CABO CAA 4 AWG OU 2 AWG | N4TC | PÇ | 0 | 3 | 0 | 0 | 0
| MANILHA SAPATILHA | N4TC | PÇ | 0 | 6 | 0 | 0 | 0
| GANCHO DE SUSPENSÃO TIPO OLHAL | N4TC | PÇ | 0 | 6 | 0 | 0 | 0
| PARAFUSO OLHAL Ø 5/8” X 450mm | N4TC | PÇ | 0 | 3 | 0 | 0 | 0
| PARAFUSO DE MÁQUINA CABEÇA QUADRADA DE 5/8” x 450mm | N4TC | PÇ | 0 | 1 | 0 | 0 | 0
| OLHAL PARA PARAFUSO Ø 5/8" | N4TC | PÇ | 0 | 3 | 0 | 0 | 0
| ISOLADOR DE BASTÃO POLIMÉRICO, 15KV | N4TC | PÇ | 0 | 6 | 0 | 0 | 0
| PINO PARA ISOLADOR - 15 kV | N4TC | PÇ | 0 | 3 | 0 | 0 | 0
| ISOLADOR DE PINO DE PORCELANA, 15KV | N4TC | PÇ | 0 | 3 | 0 | 0 | 0
| PORCA QUADRADA PARA PARAFUSO DE Ø 5/8” | N4TC | PÇ | 0 | 4 | 0 | 0 | 0
2.37 | REFORÇO DE REDE - U1 | U1 | EST | 0 |  |  | 0 | 0 | 0.3
| LAÇO DE DISTRIBUIÇÃO PREFORMADO, P/ CABO CAA 4 AWG OU 2 AWG | U1 | PÇ | 0 | 1 | 0 | 0 | 0
2.38 | REFORÇO DE REDE - U2 | U2 | EST | 0 |  |  | 0 | 0 | 0.3
| LAÇO LATERAL DUPLO PREFORMADO, PARA CABO CAA 4 AWG OU 2 AWG | U2 | PÇ | 0 | 1 | 0 | 0 | 0
2.39 | REFORÇO DE REDE - U3 | U3 | EST | 0 |  |  | 0 | 0 | 0.3
| ALÇA PREFORMADA DISTR. P/ CABOS CAA 4 AWG OU 2 AWG | U3 | PÇ | 0 | 1 | 0 | 0 | 0
2.40 | REFORÇO DE REDE - U4 | U4 | EST | 0 |  |  | 0 | 0 | 0.3
| ALÇA PREFORMADA DISTR. P/ CABOS CAA 4 AWG OU 2 AWG | U4 | PÇ | 0 | 2 | 0 | 0 | 0
| CONECTOR DERIVAÇÃO CUNHA, P/ CABOS CAA 4 AWG OU 2 AWG | U4 | PÇ | 0 | 1 | 0 | 0 | 0
2.41 | REFORÇO DE REDE - N1 | N1 | EST | 0 |  |  | 0 | 0 | 0.5
| LAÇO DE DISTRIBUIÇÃO PREFORMADO, P/ CABO CAA 4 AWG OU 2 AWG | N1 | PÇ | 0 | 3 | 0 | 0 | 0
2.42 | REFORÇO DE REDE - N2 | N2 | EST | 0 |  |  | 0 | 0 | 0.5
| LAÇO LATERAL DUPLO PREFORMADO, PARA CABO CAA 4 AWG OU 2 AWG | N2 | PÇ | 0 | 3 | 0 | 0 | 0
2.43 | REFORÇO DE REDE - N3 | N3 | EST | 0 |  |  | 0 | 0 | 0.7
| ALÇA PREFORMADA DISTR. P/ CABOS CAA 4 AWG OU 2 AWG | N3 | PÇ | 0 | 3 | 0 | 0 | 0
2.44 | REFORÇO DE REDE - N4 | N4 | EST | 0 |  |  | 0 | 0 | 0.9
| ALÇA PREFORMADA DISTR. P/ CABOS CAA 4 AWG OU 2 AWG | N4 | PÇ | 0 | 6 | 0 | 0 | 0
| CONECTOR DERIVAÇÃO CUNHA, P/ CABOS CAA 4 AWG OU 2 AWG | N4 | PÇ | 0 | 3 | 0 | 0 | 0
2.45 | ADIÇÃO DE FASES - U1 p/ T1 (Madeira) - Monofásico/Trifásico | U1 |  | 0 |  |  | 0 | 0 | 3
| CRUZETA POLIMÉRICA 90 X 112 X 2400 mm | U1 | PÇ | 0 | 1 | 0 | 0 | 0
| ARRUELA QUADRADA DE AÇO GALVANIZADO DE 5/8" | U1 | PÇ | 0 | 2 | 0 | 0 | 0
| MÃO FRANCESA NORMAL DE 710 mm | U1 | PÇ | 0 | 2 | 0 | 0 | 0
| PARAFUSO FRANCES DE 3/8” x 115 mm | U1 | PÇ | 0 | 2 | 0 | 0 | 0
| PARAFUSO DE MÁQUINA CABEÇA QUADRADA DE 5/8” x 300mm | U1 | PÇ | 0 | 1 | 0 | 0 | 0
| PARAFUSO DE ROSCA SOBERBA Ø ½” x 100 mm | U1 | PÇ | 0 | 1 | 0 | 0 | 0
| ISOLADOR DE PINO DE PORCELANA, 15KV | U1 | PÇ | 0 | 2 | 0 | 0 | 0
| PINO PARA ISOLADOR - 15 kV | U1 | PÇ | 0 | 2 | 0 | 0 | 0
| LAÇO DE DISTRIBUIÇÃO PREFORMADO, P/ CABO CAA 4 AWG OU 2 AWG | U1 | PÇ | 0 | 2 | 0 | 0 | 0
2.46 | ADIÇÃO DE FASES - U1 p/ T1 (Concreto) - Monofásico/Trifásico | U1 |  | 0 |  |  | 0 | 0 | 3.5
| CRUZETA DE CONCRETO ARM. TIPO T DE 90x110x1900mm | U1 | PÇ | 0 | 1 | 0 | 0 | 0
| ARRUELA QUADRADA DE AÇO GALVANIZADO DE 5/8" | U1 | PÇ | 0 | 4 | 0 | 0 | 0
| PARAFUSO DE MÁQUINA CABEÇA QUADRADA DE 5/8” x 300mm | U1 | PÇ | 0 | 2 | 0 | 0 | 0
| ISOLADOR DE PINO DE PORCELANA, 15KV | U1 | PÇ | 0 | 2 | 0 | 0 | 0
| PINO PARA ISOLADOR - 15 kV | U1 | PÇ | 0 | 2 | 0 | 0 | 0
| LAÇO DE DISTRIBUIÇÃO PREFORMADO, P/ CABO CAA 4 AWG OU 2 AWG | U1 | PÇ | 0 | 2 | 0 | 0 | 0
2.47 | ADIÇÃO DE FASES - U2 p/ T2 (Madeira) - Monofásico/Trifásico | U2 |  | 0 |  |  | 0 | 0 | 4
| CRUZETA POLIMÉRICA 90 X 112 X 2400 mm | U2 | PÇ | 0 | 1 | 0 | 0 | 0
| ARRUELA QUADRADA DE AÇO GALVANIZADO DE 5/8" | U2 | PÇ | 0 | 10 | 0 | 0 | 0
| MÃO FRANCESA NORMAL DE 710 mm | U2 | PÇ | 0 | 4 | 0 | 0 | 0
| PARAFUSO FRANCES DE 3/8” x 115 mm | U2 | PÇ | 0 | 4 | 0 | 0 | 0
| PARAFUSO DE MÁQUINA CABEÇA QUADRADA DE 5/8” x 450mm | U2 | PÇ | 0 | 3 | 0 | 0 | 0
| PARAFUSO DE ROSCA SOBERBA Ø ½” x 100 mm | U2 | PÇ | 0 | 2 | 0 | 0 | 0
| ISOLADOR DE PINO DE PORCELANA, 15KV | U2 | PÇ | 0 | 2 | 0 | 0 | 0
| PINO PARA ISOLADOR - 15 kV | U2 | PÇ | 0 | 2 | 0 | 0 | 0
| LAÇO LATERAL DUPLO PREFORMADO, PARA CABO CAA 4 AWG OU 2 AWG | U2 | PÇ | 0 | 2 | 0 | 0 | 0
| PORCA QUADRADA PARA PARAFUSO DE Ø 5/8” | U2 | PÇ | 0 | 4 | 0 | 0 | 0
2.48 | ADIÇÃO DE FASES - U2 p/ T2 (Concreto) - Monofásico/Trifásico | U2 |  | 0 |  |  | 0 | 0 | 4.5
| CRUZETA DE CONCRETO ARM. TIPO T DE 90x110x1900mm | U2 | PÇ | 0 | 1 | 0 | 0 | 0
| ARRUELA QUADRADA DE AÇO GALVANIZADO DE 5/8" | U2 | PÇ | 0 | 12 | 0 | 0 | 0
| PARAFUSO DE MÁQUINA CABEÇA QUADRADA DE 5/8” x 450mm | U2 | PÇ | 0 | 4 | 0 | 0 | 0
| ISOLADOR DE PINO DE PORCELANA, 15KV | U2 | PÇ | 0 | 2 | 0 | 0 | 0
| PINO PARA ISOLADOR - 15 kV | U2 | PÇ | 0 | 2 | 0 | 0 | 0
| LAÇO LATERAL DUPLO PREFORMADO, PARA CABO CAA 4 AWG OU 2 AWG | U2 | PÇ | 0 | 2 | 0 | 0 | 0
| PORCA QUADRADA PARA PARAFUSO DE Ø 5/8” | U2 | PÇ | 0 | 4 | 0 | 0 | 0
2.49 | ADIÇÃO DE FASES - U3 p/ T3 (Madeira) - Monofásico/Trifásico | U3 |  | 0 |  |  | 0 | 0 | 5
| CRUZETA POLIMÉRICA 90 X 112 X 2400 mm | U3 | PÇ | 0 | 2 | 0 | 0 | 0
| ALÇA PREFORMADA DISTR. P/ CABOS CAA 4 AWG OU 2 AWG | U3 | PÇ | 0 | 2 | 0 | 0 | 0
| MANILHA SAPATILHA | U3 | PÇ | 0 | 2 | 0 | 0 | 0
| ARRUELA QUADRADA DE AÇO GALVANIZADO DE 5/8" | U3 | PÇ | 0 | 10 | 0 | 0 | 0
| GANCHO DE SUSPENSÃO TIPO OLHAL | U3 | PÇ | 0 | 2 | 0 | 0 | 0
| MÃO FRANCESA NORMAL DE 710 mm | U3 | PÇ | 0 | 4 | 0 | 0 | 0
| PARAFUSO DE ROSCA SOBERBA Ø ½” x 100 mm | U3 | PÇ | 0 | 2 | 0 | 0 | 0
| PARAFUSO OLHAL Ø 5/8” X 450mm | U3 | PÇ | 0 | 2 | 0 | 0 | 0
| PARAFUSO DE MÁQUINA CABEÇA QUADRADA DE 5/8” x 450mm | U3 | PÇ | 0 | 1 | 0 | 0 | 0
| PARAFUSO FRANCES DE 3/8” x 115 mm | U3 | PÇ | 0 | 4 | 0 | 0 | 0
| ISOLADOR DE BASTÃO POLIMÉRICO, 15KV | U3 | PÇ | 0 | 2 | 0 | 0 | 0
| PORCA QUADRADA PARA PARAFUSO DE Ø 5/8” | U3 | PÇ | 0 | 4 | 0 | 0 | 0
2.50 | ADIÇÃO DE FASES - U3 p/ T3 (Concreto) - Monofásico/Trifásico | U3 |  | 0 |  |  | 0 | 0 | 5.5
| CRUZETA DE CONCRETO ARM. TIPO T DE 90x110x1900mm | U3 | PÇ | 0 | 2 | 0 | 0 | 0
| ALÇA PREFORMADA DISTR. P/ CABOS CAA 4 AWG OU 2 AWG | U3 | PÇ | 0 | 2 | 0 | 0 | 0
| MANILHA SAPATILHA | U3 | PÇ | 0 | 2 | 0 | 0 | 0
| ARRUELA QUADRADA DE AÇO GALVANIZADO DE 5/8" | U3 | PÇ | 0 | 12 | 0 | 0 | 0
| GANCHO DE SUSPENSÃO TIPO OLHAL | U3 | PÇ | 0 | 2 | 0 | 0 | 0
| PARAFUSO OLHAL Ø 5/8” X 450mm | U3 | PÇ | 0 | 2 | 0 | 0 | 0
| PARAFUSO DE MÁQUINA CABEÇA QUADRADA DE 5/8” x 450mm | U3 | PÇ | 0 | 2 | 0 | 0 | 0
| ISOLADOR DE BASTÃO POLIMÉRICO, 15KV | U3 | PÇ | 0 | 2 | 0 | 0 | 0
| PORCA QUADRADA PARA PARAFUSO DE Ø 5/8” | U3 | PÇ | 0 | 4 | 0 | 0 | 0
2.51 | ADIÇÃO DE FASES - U4 p/ T4 (Madeira) - Monofásico/Trifásico | U4 |  | 0 |  |  | 0 | 0 | 6
| CRUZETA POLIMÉRICA 90 X 112 X 2400 mm | U4 | PÇ | 0 | 2 | 0 | 0 | 0
| ARRUELA QUADRADA DE AÇO GALVANIZADO DE 5/8" | U4 | PÇ | 0 | 12 | 0 | 0 | 0
| CONECTOR DERIVAÇÃO CUNHA, P/ CABOS CAA 4 AWG OU 2 AWG | U4 | PÇ | 0 | 3 | 0 | 0 | 0
| ALÇA PREFORMADA DISTR. P/ CABOS CAA 4 AWG OU 2 AWG | U4 | PÇ | 0 | 6 | 0 | 0 | 0
| LAÇO DE DISTRIBUIÇÃO PREFORMADO, P/ CABO CAA 4 AWG OU 2 AWG | U4 | PÇ | 0 | 3 | 0 | 0 | 0
| MANILHA SAPATILHA | U4 | PÇ | 0 | 6 | 0 | 0 | 0
| GANCHO DE SUSPENSÃO TIPO OLHAL | U4 | PÇ | 0 | 6 | 0 | 0 | 0
| MÃO FRANCESA NORMAL DE 710 mm | U4 | PÇ | 0 | 4 | 0 | 0 | 0
| PARAFUSO OLHAL Ø 5/8” X 450mm | U4 | PÇ | 0 | 3 | 0 | 0 | 0
| PARAFUSO FRANCES DE 3/8” x 115 mm | U4 | PÇ | 0 | 4 | 0 | 0 | 0
| PARAFUSO DE MÁQUINA CABEÇA QUADRADA DE 5/8” x 450mm | U4 | PÇ | 0 | 1 | 0 | 0 | 0
| PARAFUSO DE MÁQUINA CABEÇA QUADRADA DE 5/8” x 300mm | U4 | PÇ | 0 | 1 | 0 | 0 | 0
| OLHAL PARA PARAFUSO Ø 5/8" | U4 | PÇ | 0 | 3 | 0 | 0 | 0
| ISOLADOR DE BASTÃO POLIMÉRICO, 15KV | U4 | PÇ | 0 | 6 | 0 | 0 | 0
| PINO PARA ISOLADOR - 15 kV | U4 | PÇ | 0 | 2 | 0 | 0 | 0
| ISOLADOR DE PINO DE PORCELANA, 15KV | U4 | PÇ | 0 | 2 | 0 | 0 | 0
| PORCA QUADRADA PARA PARAFUSO DE Ø 5/8” | U4 | PÇ | 0 | 4 | 0 | 0 | 0
2.52 | ADIÇÃO DE FASES - U4 p/ T4 (Concreto) - Monofásico/Trifásico | U4 |  | 0 |  |  | 0 | 0 | 6.5
| CRUZETA DE CONCRETO ARM. TIPO T DE 90x110x1900mm | U4 | PÇ | 0 | 2 | 0 | 0 | 0
| ARRUELA QUADRADA DE AÇO GALVANIZADO DE 5/8" | U4 | PÇ | 0 | 12 | 0 | 0 | 0
| CONECTOR DERIVAÇÃO CUNHA, P/ CABOS CAA 4 AWG OU 2 AWG | U4 | PÇ | 0 | 3 | 0 | 0 | 0
| ALÇA PREFORMADA DISTR. P/ CABOS CAA 4 AWG OU 2 AWG | U4 | PÇ | 0 | 6 | 0 | 0 | 0
| LAÇO DE DISTRIBUIÇÃO PREFORMADO, P/ CABO CAA 4 AWG OU 2 AWG | U4 | PÇ | 0 | 3 | 0 | 0 | 0
| MANILHA SAPATILHA | U4 | PÇ | 0 | 6 | 0 | 0 | 0
| GANCHO DE SUSPENSÃO TIPO OLHAL | U4 | PÇ | 0 | 6 | 0 | 0 | 0
| PARAFUSO OLHAL Ø 5/8” X 450mm | U4 | PÇ | 0 | 3 | 0 | 0 | 0
| PARAFUSO DE MÁQUINA CABEÇA QUADRADA DE 5/8” x 450mm | U4 | PÇ | 0 | 1 | 0 | 0 | 0
| OLHAL PARA PARAFUSO Ø 5/8" | U4 | PÇ | 0 | 3 | 0 | 0 | 0
| ISOLADOR DE BASTÃO POLIMÉRICO, 15KV | U4 | PÇ | 0 | 6 | 0 | 0 | 0
| PINO PARA ISOLADOR - 15 kV | U4 | PÇ | 0 | 2 | 0 | 0 | 0
| ISOLADOR DE PINO DE PORCELANA, 15KV | U4 | PÇ | 0 | 2 | 0 | 0 | 0
| PORCA QUADRADA PARA PARAFUSO DE Ø 5/8” | U4 | PÇ | 0 | 4 | 0 | 0 | 0
2.13 | N3/N3 - BIFÁSICA | N3/N3 | EST | 0 |  |  | 0 | 0 | 11
| CRUZETA DE CONCRETO ARM. TIPO T DE 90x110x1900mm | N3/N3 | PÇ | 0 | 4 | 0 | 0 | 0
| ARRUELA QUADRADA DE AÇO GALVANIZADO DE 5/8" | N3/N3 | PÇ | 0 | 24 | 0 | 0 | 0
| PARAFUSO OLHAL Ø 5/8” X 450mm | N3/N3 | PÇ | 0 | 8 | 0 | 0 | 0
| PINO PARA ISOLADOR - 15 kV | N3/N3 | PÇ | 0 | 2 | 0 | 0 | 0
| ALÇA PREFORMADA DISTR. P/ CABOS CAA 4 AWG OU 2 AWG | N3/N3 | PÇ | 0 | 4 | 0 | 0 | 0
| ISOLADOR DE PINO DE PORCELANA, 15KV | N3/N3 | PÇ | 0 | 2 | 0 | 0 | 0
| CONECTOR DERIVAÇÃO CUNHA, P/ CABOS CAA 4 AWG OU 2 AWG | N3/N3 | PÇ | 0 | 2 | 0 | 0 | 0
| ISOLADOR DE BASTÃO POLIMÉRICO, 15KV | N3/N3 | PÇ | 0 | 4 | 0 | 0 | 0
| MANILHA SAPATILHA | N3/N3 | PÇ | 0 | 4 | 0 | 0 | 0
| GANCHO DE SUSPENSÃO TIPO OLHAL | N3/N3 | PÇ | 0 | 4 | 0 | 0 | 0
2.14 | N3/N3 - TRIFÁSICA | N3/N3 | EST | 0 |  |  | 0 | 0 | 11
| CRUZETA DE CONCRETO ARM. TIPO T DE 90x110x1900mm | N3/N3 | PÇ | 0 | 4 | 0 | 0 | 0
| ARRUELA QUADRADA DE AÇO GALVANIZADO DE 5/8" | N3/N3 | PÇ | 0 | 24 | 0 | 0 | 0
| PARAFUSO OLHAL Ø 5/8” X 450mm | N3/N3 | PÇ | 0 | 6 | 0 | 0 | 0
| PINO PARA ISOLADOR - 15 kV | N3/N3 | PÇ | 0 | 4 | 0 | 0 | 0
| CONECTOR DERIVAÇÃO CUNHA, P/ CABOS CAA 4 AWG OU 2 AWG | N3/N3 | PÇ | 0 | 3 | 0 | 0 | 0
| ALÇA PREFORMADA DISTR. P/ CABOS CAA 4 AWG OU 2 AWG | N3/N3 | PÇ | 0 | 6 | 0 | 0 | 0
| ISOLADOR DE PINO DE PORCELANA, 15KV | N3/N3 | PÇ | 0 | 4 | 0 | 0 | 0
| ISOLADOR DE BASTÃO POLIMÉRICO, 15KV | N3/N3 | PÇ | 0 | 6 | 0 | 0 | 0
| MANILHA SAPATILHA | N3/N3 | PÇ | 0 | 6 | 0 | 0 | 0
| GANCHO DE SUSPENSÃO TIPO OLHAL | N3/N3 | PÇ | 0 | 6 | 0 | 0 | 0
2.15 | INSTALAÇÃO DE ESTRUTURA PILAR TRIFASICA 13,8 KV | PILAR |  | 0 |  |  | 0 | 0 | 2
| ISOLADOR DE PINO PORCELANA PILAR CLASSE 15 KV | PILAR | pç | 0 | 3 | 0 | 0 | 0
| PINO ALTO TRAVANTE DE 200mm COM ROSCA M 20 | PILAR | pç | 0 | 3 | 0 | 0 | 0
2.16 | INSTALAÇÃO DE ESTRUTURA PILAR TRIFASICA 34.5KV | PILAR |  | 0 |  |  | 0 | 0 | 2
| ISOLADOR DE PINO PORCELANA PILAR CLASSE 36 KV | PILAR | pç | 0 | 3 | 0 | 0 | 0
| PINO ALTO TRAVANTE DE 200mm COM ROSCA M 20 | PILAR | pç | 0 | 3 | 0 | 0 | 0
2.17 | T1 - Trifásica - 34,5 kV | T1 | EST | 218 |  |  | 0 | 0 | 3.5
| CRUZETA DE CONCRETO ARM. TIPO T DE 90x110x1900mm | T1 | PÇ | 218 | 1 | 0 | 0 | 0
| ARRUELA QUADRADA DE AÇO GALVANIZADO DE 5/8" | T1 | PÇ | 1308 | 6 | 0 | 0 | 0
| PARAFUSO DE MÁQUINA CABEÇA QUADRADA DE 5/8” x 300mm | T1 | PÇ | 872 | 4 | 0 | 0 | 0
| ISOLADOR DE PINO DE PORCELANA, 34,5KV | T1 | PÇ | 654 | 3 | 0 | 0 | 0
| PINO PARA ISOLADOR - 34,5 kV | T1 | PÇ | 436 | 2 | 0 | 0 | 0
| PINO DE TOPO PARA ISOLADOR 34,5 kV | T1 | PÇ | 218 | 1 | 0 | 0 | 0
| LAÇO DE DISTRIBUIÇÃO PREFORMADO, P/ CABO 1/0 - UTK-1605 - Amarelo | T1 | PÇ | 0 | 0 | 0 | 0 | 0
| LAÇO DE DISTRIBUIÇÃO PREFORMADO, P/ CABO 4/0 - UTK-1608 - Vermelho |  | PÇ | 654 | 3 | 0 | 0 | 0
2.18 | T1 - Trifásica (Concreto) | T1 | EST | 0 |  |  | 0 | 0 | 3.5
| CRUZETA DE CONCRETO ARM. TIPO T DE 90x110x1900mm | T1 | PÇ | 0 | 1 | 0 | 0 | 0
| ARRUELA QUADRADA DE AÇO GALVANIZADO DE 5/8" | T1 | PÇ | 0 | 6 | 0 | 0 | 0
| PARAFUSO DE MÁQUINA CABEÇA QUADRADA DE 5/8” x 300mm | T1 | PÇ | 0 | 4 | 0 | 0 | 0
| ISOLADOR DE PINO DE PORCELANA, 15KV | T1 | PÇ | 0 | 3 | 0 | 0 | 0
| PINO PARA ISOLADOR - 15 kV | T1 | PÇ | 0 | 2 | 0 | 0 | 0
| PINO DE TOPO PARA ISOLADOR 15 kV | T1 | PÇ | 0 | 1 | 0 | 0 | 0
| LAÇO DE DISTRIBUIÇÃO PREFORMADO, P/ CABO CAA 4 AWG OU 2 AWG | T1 | PÇ | 0 | 3 | 0 | 0 | 0
2.19 | T2 - Trifásica 34,5 kV | T2 | EST | 166 |  |  | 0 | 0 | 4.5
| CRUZETA DE CONCRETO ARM. TIPO T DE 90x110x1900mm | T2 | PÇ | 332 | 2 | 0 | 0 | 0
| ARRUELA QUADRADA DE AÇO GALVANIZADO DE 5/8" | T2 | PÇ | 2324 | 14 | 0 | 0 | 0
| LAÇO LATERAL DUPLO PREFORMADO, PARA CABO CAA 1/0 - LPLD126 - Amarelo | T2 | PÇ | 0 | 3 | 0 | 0 | 0
| LAÇO LATERAL DUPLO PREFORMADO, PARA CABO CAA 4/0 - LPLD129 - Vermelho |  | PÇ | 498 | 3 | 0 | 0 | 0
| PARAFUSO DE MÁQUINA CABEÇA QUADRADA DE 5/8” x 450mm | T2 | PÇ | 664 | 4 | 0 | 0 | 0
| PARAFUSO DE MÁQUINA CABEÇA QUADRADA DE 5/8” x 300mm | T2 | PÇ | 332 | 2 | 0 | 0 | 0
| ISOLADOR DE PINO DE PORCELANA, 34,5KV | T2 | PÇ | 996 | 6 | 0 | 0 | 0
| PINO PARA ISOLADOR - 34,5 kV | T2 | PÇ | 664 | 4 | 0 | 0 | 0
| PINO DE TOPO PARA ISOLADOR 34,5 kV | T2 | PÇ | 332 | 2 | 0 | 0 | 0
| PORCA QUADRADA PARA PARAFUSO DE Ø 5/8” | T2 | PÇ | 664 | 4 | 0 | 0 | 0
2.20 | T2 - Trifásica (Concreto) | T2 | EST | 0 |  |  | 0 | 0 | 4.5
| CRUZETA DE CONCRETO ARM. TIPO T DE 90x110x1900mm | T2 | PÇ | 0 | 2 | 0 | 0 | 0
| ARRUELA QUADRADA DE AÇO GALVANIZADO DE 5/8" | T2 | PÇ | 0 | 14 | 0 | 0 | 0
| LAÇO LATERAL DUPLO PREFORMADO, PARA CABO CAA 4 AWG OU 2 AWG | T2 | PÇ | 0 | 3 | 0 | 0 | 0
| PARAFUSO DE MÁQUINA CABEÇA QUADRADA DE 5/8” x 450mm | T2 | PÇ | 0 | 4 | 0 | 0 | 0
| PARAFUSO DE MÁQUINA CABEÇA QUADRADA DE 5/8” x 300mm | T2 | PÇ | 0 | 2 | 0 | 0 | 0
| ISOLADOR DE PINO DE PORCELANA, 15KV | T2 | PÇ | 0 | 6 | 0 | 0 | 0
| PINO PARA ISOLADOR - 15 kV | T2 | PÇ | 0 | 4 | 0 | 0 | 0
| PINO DE TOPO PARA ISOLADOR 15 kV | T2 | PÇ | 0 | 2 | 0 | 0 | 0
| PORCA QUADRADA PARA PARAFUSO DE Ø 5/8” | T2 | PÇ | 0 | 4 | 0 | 0 | 0
2.21 | T3 - Trifásica 34,5 kV | T3 | EST | 0 |  |  | 0 | 0 | 5.5
| CRUZETA DE CONCRETO ARM. TIPO T DE 90x110x1900mm | T3 | PÇ | 0 | 2 | 0 | 0 | 0
| ALÇA PREFORMADA DISTR. P/ CABOS 1/0 - DG-4544 - Amarelo | T3 | PÇ | 0 | 3 | 0 | 0 | 0
| ALÇA PREFORMADA DISTR. P/ CABOS 4/0 - DG-4547 - Vermelho |  | PÇ | 0 | 3 | 0 | 0 | 0
| MANILHA SAPATILHA | T3 | PÇ | 0 | 3 | 0 | 0 | 0
| ARRUELA QUADRADA DE AÇO GALVANIZADO DE 5/8" | T3 | PÇ | 0 | 12 | 0 | 0 | 0
| GANCHO DE SUSPENSÃO TIPO OLHAL | T3 | PÇ | 0 | 3 | 0 | 0 | 0
| PARAFUSO OLHAL Ø 5/8” X 450mm | T3 | PÇ | 0 | 3 | 0 | 0 | 0
| PARAFUSO DE MÁQUINA CABEÇA QUADRADA DE 5/8” x 450mm | T3 | PÇ | 0 | 1 | 0 | 0 | 0
| PARAFUSO DE MÁQUINA CABEÇA QUADRADA DE 5/8” x 300mm |  | PÇ | 0 | 2 | 0 | 0 | 0
| ISOLADOR DE BASTÃO POLIMÉRICO, 34,5 kV | T3 | PÇ | 0 | 3 | 0 | 0 | 0
| PORCA QUADRADA PARA PARAFUSO DE Ø 5/8” | T3 | PÇ | 0 | 4 | 0 | 0 | 0
2.22 | T3 - Trifásica (Concreto) | T3 | EST | 0 |  |  | 0 | 0 | 5.5
| CRUZETA DE CONCRETO ARM. TIPO T DE 90x110x1900mm | T3 | PÇ | 0 | 2 | 0 | 0 | 0
| ALÇA PREFORMADA DISTR. P/ CABOS CAA 4 AWG OU 2 AWG | T3 | PÇ | 0 | 3 | 0 | 0 | 0
| MANILHA SAPATILHA | T3 | PÇ | 0 | 3 | 0 | 0 | 0
| ARRUELA QUADRADA DE AÇO GALVANIZADO DE 5/8" | T3 | PÇ | 0 | 14 | 0 | 0 | 0
| GANCHO DE SUSPENSÃO TIPO OLHAL | T3 | PÇ | 0 | 3 | 0 | 0 | 0
| PARAFUSO OLHAL Ø 5/8” X 450mm | T3 | PÇ | 0 | 3 | 0 | 0 | 0
| PARAFUSO DE MÁQUINA CABEÇA QUADRADA DE 5/8” x 450mm | T3 | PÇ | 0 | 2 | 0 | 0 | 0
| PARAFUSO DE MÁQUINA CABEÇA QUADRADA DE 5/8” x 300mm | T3 | PÇ | 0 | 1 | 0 | 0 | 0
| ISOLADOR DE BASTÃO POLIMÉRICO, 15KV | T3 | PÇ | 0 | 3 | 0 | 0 | 0
| PORCA QUADRADA PARA PARAFUSO DE Ø 5/8” | T3 | PÇ | 0 | 4 | 0 | 0 | 0
VAZ
2.23 | T4 - TRIFÁSICA 34,5 kV | T4 | EST | 43 |  |  | 0 | 0 | 6
| CRUZETA DE CONCRETO ARM. TIPO T DE 90x110x1900mm | T4 | PÇ | 86 | 2 | 0 | 0 | 0
| ARRUELA QUADRADA DE AÇO GALVANIZADO DE 5/8" | T4 | PÇ | 602 | 14 | 0 | 0 | 0
| CONECTOR DERIVAÇÃO CUNHA, P/ CABOS CAA 4 AWG OU 2 AWG | T4 | PÇ | 129 | 3 | 0 | 0 | 0
| ALÇA PREFORMADA DISTR. P/ CABOS 1/0 - DG-4544 - Amarelo | T4 | PÇ | 0 | 6 | 0 | 0 | 0
| ALÇA PREFORMADA DISTR. P/ CABOS 4/0 - DG-4547 - Vermelho |  | PÇ | 258 | 6 | 0 | 0 | 0
| LAÇO DE DISTRIBUIÇÃO PREFORMADO, P/ CABO 1/0 - UTK-1605 - Amarelo | T4 | PÇ | 0 | 0 | 0 | 0 | 0
| LAÇO DE DISTRIBUIÇÃO PREFORMADO, P/ CABO 4/0 - UTK-1608 - Vermelho |  | PÇ | 129 | 3 | 0 | 0 | 0
| MANILHA SAPATILHA | T4 | PÇ | 258 | 6 | 0 | 0 | 0
| GANCHO DE SUSPENSÃO TIPO OLHAL | T4 | PÇ | 258 | 6 | 0 | 0 | 0
| PARAFUSO OLHAL Ø 5/8” X 450mm | T4 | PÇ | 129 | 3 | 0 | 0 | 0
| PARAFUSO DE MÁQUINA CABEÇA QUADRADA DE 5/8” x 300mm | T4 | PÇ | 43 | 1 | 0 | 0 | 0
| PARAFUSO DE MÁQUINA CABEÇA QUADRADA DE 5/8” x 450mm | T4 | PÇ | 86 | 2 | 0 | 0 | 0
| OLHAL PARA PARAFUSO Ø 5/8" | T4 | PÇ | 129 | 3 | 0 | 0 | 0
| ISOLADOR DE BASTÃO POLIMÉRICO, 34,5 kV | T4 | PÇ | 258 | 6 | 0 | 0 | 0
| PINO PARA ISOLADOR - 34,5 kV | T4 | PÇ | 86 | 2 | 0 | 0 | 0
| PINO DE TOPO PARA ISOLADOR 34,5 kV | T4 | PÇ | 43 | 1 | 0 | 0 | 0
| ISOLADOR DE PINO DE PORCELANA, 34,5KV | T4 | PÇ | 129 | 3 | 0 | 0 | 0
| PORCA QUADRADA PARA PARAFUSO DE Ø 5/8” | T4 | PÇ | 172 | 4 | 0 | 0 | 0
2.24 | T4 - TRIFÁSICA (Concreto) | T4 | EST | 0 |  |  | 0 | 0 | 6
| CRUZETA DE CONCRETO ARM. TIPO T DE 90x110x1900mm | T4 | PÇ | 0 | 2 | 0 | 0 | 0
| ARRUELA QUADRADA DE AÇO GALVANIZADO DE 5/8" | T4 | PÇ | 0 | 14 | 0 | 0 | 0
| CONECTOR DERIVAÇÃO CUNHA, P/ CABOS CAA 4 AWG OU 2 AWG | T4 | PÇ | 0 | 3 | 0 | 0 | 0
| ALÇA PREFORMADA DISTR. P/ CABOS CAA 4 AWG OU 2 AWG | T4 | PÇ | 0 | 6 | 0 | 0 | 0
| LAÇO DE DISTRIBUIÇÃO PREFORMADO, P/ CABO CAA 4 AWG OU 2 AWG | T4 | PÇ | 0 | 3 | 0 | 0 | 0
| MANILHA SAPATILHA | T4 | PÇ | 0 | 6 | 0 | 0 | 0
| GANCHO DE SUSPENSÃO TIPO OLHAL | T4 | PÇ | 0 | 6 | 0 | 0 | 0
| PARAFUSO OLHAL Ø 5/8” X 450mm | T4 | PÇ | 0 | 3 | 0 | 0 | 0
| PARAFUSO DE MÁQUINA CABEÇA QUADRADA DE 5/8” x 300mm | T4 | PÇ | 0 | 1 | 0 | 0 | 0
| PARAFUSO DE MÁQUINA CABEÇA QUADRADA DE 5/8” x 450mm | T4 | PÇ | 0 | 2 | 0 | 0 | 0
| OLHAL PARA PARAFUSO Ø 5/8" | T4 | PÇ | 0 | 3 | 0 | 0 | 0
| ISOLADOR DE BASTÃO POLIMÉRICO, 15KV | T4 | PÇ | 0 | 6 | 0 | 0 | 0
| PINO PARA ISOLADOR - 15 kV | T4 | PÇ | 0 | 2 | 0 | 0 | 0
| PINO DE TOPO PARA ISOLADOR 15 kV | T4 | PÇ | 0 | 1 | 0 | 0 | 0
| ISOLADOR DE PINO DE PORCELANA, 15KV | T4 | PÇ | 0 | 3 | 0 | 0 | 0
| PORCA QUADRADA PARA PARAFUSO DE Ø 5/8” | T4 | PÇ | 0 | 4 | 0 | 0 | 0
2.25 | TE - TRIFÁSICA 34,5 kV | T4 | EST | 0 |  |  | 0 | 0 | 6.5
| CRUZETA DE CONCRETO ARM. TIPO T DE 90x110x1900mm | T4 | PÇ | 0 | 2 | 0 | 0 | 0
| ARRUELA QUADRADA DE AÇO GALVANIZADO DE 5/8" | T4 | PÇ | 0 | 14 | 0 | 0 | 0
| CONECTOR DERIVAÇÃO CUNHA, P/ CABOS CAA 4 AWG OU 2 AWG | T4 | PÇ | 0 | 3 | 0 | 0 | 0
| ALÇA PREFORMADA DISTR. P/ CABOS CAA 4 AWG OU 2 AWG | T4 | PÇ | 0 | 6 | 0 | 0 | 0
| LAÇO DE DISTRIBUIÇÃO PREFORMADO, P/ CABO CAA 4 AWG OU 2 AWG | T4 | PÇ | 0 | 3 | 0 | 0 | 0
| MANILHA SAPATILHA | T4 | PÇ | 0 | 6 | 0 | 0 | 0
| GANCHO DE SUSPENSÃO TIPO OLHAL | T4 | PÇ | 0 | 6 | 0 | 0 | 0
| MÃO FRANCESA NORMAL DE 710 mm | T4 | PÇ | 0 | 4 | 0 | 0 | 0
| PARAFUSO ROSCA DUPLA 016x450mm | T4 | PÇ | 0 | 3 | 0 | 0 | 0
| PARAFUSO FRANCES DE 3/8” x 115 mm | T4 | PÇ | 0 | 4 | 0 | 0 | 0
| PARAFUSO DE MÁQUINA CABEÇA QUADRADA DE 5/8” x 300mm | T4 | PÇ | 0 | 1 | 0 | 0 | 0
| OLHAL PARA PARAFUSO Ø 5/8" | T4 | PÇ | 0 | 3 | 0 | 0 | 0
| ISOLADOR DE BASTÃO POLIMÉRICO, 34,5 kV | T4 | PÇ | 0 | 6 | 0 | 0 | 0
| PINO PARA ISOLADOR - 34,5 kV | T4 | PÇ | 0 | 2 | 0 | 0 | 0
| PINO DE TOPO PARA ISOLADOR 34,5 kV | T4 | PÇ | 0 | 1 | 0 | 0 | 0
| ISOLADOR DE PINO DE PORCELANA, 34,5KV | T4 | PÇ | 0 | 3 | 0 | 0 | 0
2.26 | TE - TRIFÁSICA (Concreto) | T4 | EST | 0 |  |  | 0 | 0 | 6.5
| CRUZETA DE CONCRETO ARM. TIPO T DE 90x110x1900mm | T4 | PÇ | 0 | 2 | 0 | 0 | 0
| ARRUELA QUADRADA DE AÇO GALVANIZADO DE 5/8" | T4 | PÇ | 0 | 14 | 0 | 0 | 0
| CONECTOR DERIVAÇÃO CUNHA, P/ CABOS CAA 4 AWG OU 2 AWG | T4 | PÇ | 0 | 3 | 0 | 0 | 0
| ALÇA PREFORMADA DISTR. P/ CABOS CAA 4 AWG OU 2 AWG | T4 | PÇ | 0 | 6 | 0 | 0 | 0
| LAÇO DE DISTRIBUIÇÃO PREFORMADO, P/ CABO CAA 4 AWG OU 2 AWG | T4 | PÇ | 0 | 3 | 0 | 0 | 0
| MANILHA SAPATILHA | T4 | PÇ | 0 | 6 | 0 | 0 | 0
| GANCHO DE SUSPENSÃO TIPO OLHAL | T4 | PÇ | 0 | 6 | 0 | 0 | 0
| MÃO FRANCESA NORMAL DE 710 mm | T4 | PÇ | 0 | 4 | 0 | 0 | 0
| PARAFUSO ROSCA DUPLA 016x450mm | T4 | PÇ | 0 | 3 | 0 | 0 | 0
| PARAFUSO FRANCES DE 3/8” x 115 mm | T4 | PÇ | 0 | 4 | 0 | 0 | 0
| PARAFUSO DE MÁQUINA CABEÇA QUADRADA DE 5/8” x 300mm | T4 | PÇ | 0 | 1 | 0 | 0 | 0
| OLHAL PARA PARAFUSO Ø 5/8" | T4 | PÇ | 0 | 3 | 0 | 0 | 0
| ISOLADOR DE BASTÃO POLIMÉRICO, 15KV | T4 | PÇ | 0 | 6 | 0 | 0 | 0
| PINO PARA ISOLADOR - 15 kV | T4 | PÇ | 0 | 2 | 0 | 0 | 0
| PINO DE TOPO PARA ISOLADOR 15 kV | T4 | PÇ | 0 | 1 | 0 | 0 | 0
| ISOLADOR DE PINO DE PORCELANA, 15KV | T4 | PÇ | 0 | 3 | 0 | 0 | 0
2.53 | POSTO DE TRANSFORMAÇÃO - MONOFÁSICA 5KVA-7,97KV | EST | EST | 81 |  |  | 0 | 0 | 9.36
| ARRUELA QUADRADA DE AÇO GALVANIZADO DE 5/8" | EST | PÇ | 405 | 5 | 0 | 0 | 0
| HASTE DE TERRA EM AÇO COBREADO DE 254 MICRONS ALTA CAMADA 5/8" X 2400mm | EST | PÇ | 324 | 4 | 0 | 0 | 0
| PARAFUSO DE MÁQUINA CABEÇA QUADRADA DE 5/8” x 300mm | EST | PÇ | 405 | 5 | 0 | 0 | 0
| PARAFUSO DE MÁQUINA CABEÇA QUADRADA DE 5/8” x 450mm | EST | PÇ | 0 | 0 | 0 | 0 | 0
| ARMAÇÃO SECUNDÁRIA DE 1 ESTRIBO | EST | PÇ | 81 | 1 | 0 | 0 | 0
| CONECTOR ESTRIBO CUNHA, P/ CABOS CAA 4 AWG OU 2 AWG | EST | PÇ | 81 | 1 | 0 | 0 | 0
| ISOLADOR DE PORCELANA TIPO ROLDANA - 72X72MM | EST | PÇ | 81 | 1 | 0 | 0 | 0
| CONECTOR DERIVAÇÃO PARAFUSO FENDIDO, P/ CABOS CU 25 A 50MM2 | EST | PÇ | 162 | 2 | 0 | 0 | 0
| CONECTOR DE ATERRAMENTO, P/ CABOS CU 25 A 35MM2 - Tipo GAR GTDU | EST | PÇ | 648 | 8 | 0 | 0 | 0
| GRAMPO DE LINHA VIVA, P/ CABOS CA-CAA-CU 21 A 198 MM2 / CA-CAA-CU 21 A 78MM2 | EST | PÇ | 81 | 1 | 0 | 0 | 0
| CABO DE COBRE ISOLADO 6mm² | EST | M | 162 | 2 | 0 | 0 | 0
| CORDOALHA DE AÇO COBREADO - 25mm² - (7x2,05MM) 30% LCA | EST | KG | 348.3 | 4.3 | 0 | 0 | 0
| ELO FUSIVEL DE DISTRIBUIÇÃO 1H | EST | PÇ | 81 | 1 | 0 | 0 | 0
| CHAVE FUSIVEL DE DISTRIBUIÇÃO 15KV, 100 A, 10 KA | EST | PÇ | 81 | 1 | 0 | 0 | 0
| PARA-RAIOS POLIMÉRICO 12KV, 10KA | EST | PÇ | 81 | 1 | 0 | 0 | 0
| SUPORTE TIPO "T" P/ CHAVE E PARA-RAIO - AÇO GALV. (540x195mm) - 15 KV | EST | PÇ | 81 | 1 | 0 | 0 | 0
2.112 | TRANSFORMADOR DE DISTRIBUIÇÃO MONOFÁSICO, 7967V-240/120, DE 5KVA | EST | PÇ | 0 | 0 | 0 | 0 | 0
2.54 | POSTO DE TRANSFORMAÇÃO - MONOFÁSICA 10KVA-7,97KV | EST | EST | 2 |  |  | 0 | 0 | 9.36
| ARRUELA QUADRADA DE AÇO GALVANIZADO DE 5/8" | EST | PÇ | 10 | 5 | 0 | 0 | 0
| HASTE DE TERRA EM AÇO COBREADO DE 254 MICRONS ALTA CAMADA 5/8" X 2400mm | EST | PÇ | 8 | 4 | 0 | 0 | 0
| PARAFUSO DE MÁQUINA CABEÇA QUADRADA DE 5/8” x 300mm | EST | PÇ | 10 | 5 | 0 | 0 | 0
| PARAFUSO DE MÁQUINA CABEÇA QUADRADA DE 5/8” x 450mm | EST | PÇ | 0 | 0 | 0 | 0 | 0
| ARMAÇÃO SECUNDÁRIA DE 1 ESTRIBO | EST | PÇ | 2 | 1 | 0 | 0 | 0
| ISOLADOR DE PORCELANA TIPO ROLDANA - 72X72MM | EST | PÇ | 2 | 1 | 0 | 0 | 0
| CONECTOR ESTRIBO CUNHA, P/ CABOS CAA 4 AWG OU 2 AWG | EST | PÇ | 2 | 1 | 0 | 0 | 0
| CONECTOR DERIVAÇÃO PARAFUSO FENDIDO, P/ CABOS CU 25 A 50MM2 | EST | PÇ | 4 | 2 | 0 | 0 | 0
| CONECTOR DE ATERRAMENTO, P/ CABOS CU 25 A 35MM2 - Tipo GAR GTDU | EST | PÇ | 16 | 8 | 0 | 0 | 0
| GRAMPO DE LINHA VIVA, P/ CABOS CA-CAA-CU 21 A 198 MM2 / CA-CAA-CU 21 A 78MM2 | EST | PÇ | 2 | 1 | 0 | 0 | 0
| CABO DE COBRE ISOLADO 6mm² | EST | M | 4 | 2 | 0 | 0 | 0
| CORDOALHA DE AÇO COBREADO - 25mm² - (7x2,05MM) 30% LCA | EST | KG | 8.6 | 4.3 | 0 | 0 | 0
| ELO FUSIVEL DE DISTRIBUIÇÃO 2H | EST | PÇ | 2 | 1 | 0 | 0 | 0
| CHAVE FUSIVEL DE DISTRIBUIÇÃO 15KV, 100 A, 10 KA | EST | PÇ | 2 | 1 | 0 | 0 | 0
| PARA-RAIOS POLIMÉRICO 12KV, 10KA | EST | PÇ | 2 | 1 | 0 | 0 | 0
| SUPORTE TIPO "T" P/ CHAVE E PARA-RAIO - AÇO GALV. (540x195mm) - 15 KV | EST | PÇ | 2 | 1 | 0 | 0 | 0
2.113 | TRANSFORMADOR DE DISTRIBUIÇÃO MONOFÁSICO, 7967V-240/120, DE 10KVA | EST | PÇ | 0 | 0 | 0 | 0 | 0
2.55 | POSTO DE TRANSFORMAÇÃO - MONOFÁSICA 37,5KVA-7,97KV | EST | EST | 17 |  |  | 0 | 0 | 9.36
| ARRUELA QUADRADA DE AÇO GALVANIZADO DE 5/8" | EST | PÇ | 85 | 5 | 0 | 0 | 0
| HASTE DE TERRA EM AÇO COBREADO DE 254 MICRONS ALTA CAMADA 5/8" X 2400mm | EST | PÇ | 68 | 4 | 0 | 0 | 0
| PARAFUSO DE MÁQUINA CABEÇA QUADRADA DE 5/8” x 300mm | EST | PÇ | 85 | 5 | 0 | 0 | 0
| PARAFUSO DE MÁQUINA CABEÇA QUADRADA DE 5/8” x 450mm | EST | PÇ | 0 | 0 | 0 | 0 | 0
| ARMAÇÃO SECUNDÁRIA DE 1 ESTRIBO | EST | PÇ | 17 | 1 | 0 | 0 | 0
| ISOLADOR DE PORCELANA TIPO ROLDANA - 72X72MM | EST | PÇ | 17 | 1 | 0 | 0 | 0
| CONECTOR ESTRIBO CUNHA, P/ CABOS CAA 4 AWG OU 2 AWG | EST | PÇ | 17 | 1 | 0 | 0 | 0
| CONECTOR DERIVAÇÃO PARAFUSO FENDIDO, P/ CABOS CU 25 A 50MM2 | EST | PÇ | 34 | 2 | 0 | 0 | 0
| CONECTOR DE ATERRAMENTO, P/ CABOS CU 25 A 35MM2 - Tipo GAR GTDU | EST | PÇ | 136 | 8 | 0 | 0 | 0
| GRAMPO DE LINHA VIVA, P/ CABOS CA-CAA-CU 21 A 198 MM2 / CA-CAA-CU 21 A 78MM2 | EST | PÇ | 17 | 1 | 0 | 0 | 0
| cabo de cobre isolado 6mm² | EST | M | 34 | 2 | 0 | 0 | 0
| CORDOALHA DE AÇO COBREADO - 25mm² - (7x2,05MM) 30% LCA | EST | KG | 73.1 | 4.3 | 0 | 0 | 0
| ELO FUSIVEL DE DISTRIBUIÇÃO 5H | EST | PÇ | 17 | 1 | 0 | 0 | 0
| CHAVE FUSIVEL DE DISTRIBUIÇÃO 15KV, 100 A, 10 KA | EST | PÇ | 17 | 1 | 0 | 0 | 0
| PARA-RAIOS POLIMÉRICO 12KV, 10KA | EST | PÇ | 17 | 1 | 0 | 0 | 0
| SUPORTE TIPO "T" P/ CHAVE E PARA-RAIO - AÇO GALV. (540x195mm) - 15 KV | EST | PÇ | 17 | 1 | 0 | 0 | 0
| TRANSFORMADOR DE DISTRIBUIÇÃO MONOFÁSICO, 7967V-240/120, DE 37,5KVA | EST | PÇ | 0 | 0 | 0 | 0
2.56 | POSTO DE TRANSFORMAÇÃO - TRIFÁSICA 15KVA/13,8KV (POSTE DT) | EST | EST | 0 |  |  | 0 | 0 | 14.48
| CRUZETA POLIMÉRICA 90 X 112 X 2400 mm | EST | PÇ | 0 | 2 | 0 | 0 | 0
| MÃO FRANCESA NORMAL DE 710 mm | EST | PÇ | 0 | 4 | 0 | 0 | 0
| PARAFUSO FRANCES DE 3/8” x 115 mm | EST | PÇ | 0 | 4 | 0 | 0 | 0
| PORCA QUADRADA PARA PARAFUSO DE Ø 5/8” | EST | PÇ | 0 | 4 | 0 | 0 | 0
| ARRUELA QUADRADA DE AÇO GALVANIZADO DE 5/8" | EST | PÇ | 0 | 12 | 0 | 0 | 0
| HASTE DE TERRA EM AÇO COBREADO DE 254 MICRONS ALTA CAMADA 5/8" X 2400mm | EST | PÇ | 0 | 4 | 0 | 0 | 0
| PARAFUSO DE MÁQUINA CABEÇA QUADRADA DE 5/8” x 300mm | EST | PÇ | 0 | 2 | 0 | 0 | 0
| PARAFUSO DE MÁQUINA CABEÇA QUADRADA DE 5/8” x 450mm | EST | PÇ | 0 | 2 | 0 | 0 | 0
| PARAFUSO OLHAL Ø 5/8” X 450mm | EST | PÇ | 0 | 3 | 0 | 0 | 0
| PINO PARA ISOLADOR - 15 kV | EST | PÇ | 0 | 0 | 0 | 0 | 0
| ARMAÇÃO SECUNDÁRIA DE 1 ESTRIBO | EST | PÇ | 0 | 1 | 0 | 0 | 0
| ISOLADOR DE PORCELANA TIPO ROLDANA - 72X72MM | EST | PÇ | 0 | 1 | 0 | 0 | 0
| CONECTOR ESTRIBO CUNHA, P/ CABOS CAA 4 AWG OU 2 AWG | EST | PÇ | 0 | 3 | 0 | 0 | 0
| CONECTOR DERIVAÇÃO PARAFUSO FENDIDO, P/ CABOS CU 25 A 50MM2 | EST | PÇ | 0 | 2 | 0 | 0 | 0
| CONECTOR DE ATERRAMENTO, P/ CABOS CU 25 A 35MM2 - Tipo GAR GTDU | EST | PÇ | 0 | 4 | 0 | 0 | 0
| GRAMPO DE LINHA VIVA, P/ CABOS CA-CAA-CU 21 A 198 MM2 / CA-CAA-CU 21 A 78MM2 | EST | PÇ | 0 | 3 | 0 | 0 | 0
| ISOLADOR DE PINO DE PORCELANA, 15KV | EST | PÇ | 0 | 0 | 0 | 0 | 0
| CORDOALHA DE AÇO COBREADO - 25mm² - (7x2,05MM) 30% LCA | EST | KG | 0 | 4.3 | 0 | 0 | 0
| CABO DE COBRE ISOLADO 6mm² | EST | M | 0 | 3 | 0 | 0 | 0
| ELO FUSIVEL DE DISTRIBUIÇÃO 2H | EST | PÇ | 0 | 3 | 0 | 0 | 0
| CHAVE FUSIVEL DE DISTRIBUIÇÃO 15KV, 100 A, 10 KA | EST | PÇ | 0 | 3 | 0 | 0 | 0
| PARA-RAIOS POLIMÉRICO 12KV, 10KA | EST | PÇ | 0 | 3 | 0 | 0 | 0
| TRANSFORMADOR DE DISTRIBUIÇÃO TRIFÁSICO, 15KV-220/127V, DE 15KVA | EST | PÇ | 0 | 0 | 0 | 0
2.57 | POSTO DE TRANSFORMAÇÃO - TRIFÁSICA 15KVA/13,8KV (POSTE DE MADEIRA) | EST | EST | 0 |  |  | 0 | 0 | 14.48
| CRUZETA POLIMÉRICA 90 X 112 X 2400 mm | EST | PÇ | 0 | 2 | 0 | 0 | 0
| MÃO FRANCESA NORMAL DE 710 mm | EST | PÇ | 0 | 4 | 0 | 0 | 0
| PARAFUSO FRANCES DE 3/8” x 115 mm | EST | PÇ | 0 | 4 | 0 | 0 | 0
| PARAFUSO DE ROSCA SOBERBA Ø ½” x 100 mm | EST | PÇ | 0 | 2 | 0 | 0 | 0
| PORCA QUADRADA PARA PARAFUSO DE Ø 5/8” | EST | PÇ | 0 | 4 | 0 | 0 | 0
| ARRUELA QUADRADA DE AÇO GALVANIZADO DE 5/8" | EST | PÇ | 0 | 14 | 0 | 0 | 0
| HASTE DE TERRA EM AÇO COBREADO DE 254 MICRONS ALTA CAMADA 5/8" X 2400mm | EST | PÇ | 0 | 5 | 0 | 0 | 0
| PARAFUSO DE MÁQUINA CABEÇA QUADRADA DE 5/8” x 300mm | EST | PÇ | 0 | 2 | 0 | 0 | 0
| PARAFUSO DE MÁQUINA CABEÇA QUADRADA DE 5/8” x 450mm | EST | PÇ | 0 | 2 | 0 | 0 | 0
| PARAFUSO OLHAL Ø 5/8” X 450mm | EST | PÇ | 0 | 3 | 0 | 0 | 0
| PINO PARA ISOLADOR - 15 kV | EST | PÇ | 0 | 3 | 0 | 0 | 0
| ARMAÇÃO SECUNDÁRIA DE 1 ESTRIBO | EST | PÇ | 0 | 1 | 0 | 0 | 0
| ISOLADOR DE PORCELANA TIPO ROLDANA - 72X72MM | EST | PÇ | 0 | 1 | 0 | 0 | 0
| CONECTOR ESTRIBO CUNHA, P/ CABOS CAA 4 AWG OU 2 AWG | EST | PÇ | 0 | 3 | 0 | 0 | 0
| CONECTOR DERIVAÇÃO PARAFUSO FENDIDO, P/ CABOS CU 25 A 50MM2 | EST | PÇ | 0 | 2 | 0 | 0 | 0
| CONECTOR DE ATERRAMENTO, P/ CABOS CU 25 A 35MM2 - Tipo GAR GTDU | EST | M | 0 | 25 | 0 | 0 | 0
| GRAMPO DE LINHA VIVA, P/ CABOS CA-CAA-CU 21 A 198 MM2 / CA-CAA-CU 21 A 78MM2 | EST | PÇ | 0 | 3 | 0 | 0 | 0
| ISOLADOR DE PINO DE PORCELANA, 15KV | EST | PÇ | 0 | 3 | 0 | 0 | 0
| CORDOALHA DE AÇO COBREADO - 25mm² - (7x2,05MM) 30% LCA | EST | KG | 0 | 4.3 | 0 | 0 | 0
| FIO DE COBRE, TEMPERA MEIO DURO, SECÇÃO 16mm2 | EST | KG | 0 | 3 | 0 | 0 | 0
| ELO FUSIVEL DE DISTRIBUIÇÃO 2H | EST | PÇ | 0 | 3 | 0 | 0 | 0
| CHAVE FUSIVEL DE DISTRIBUIÇÃO 15KV, 100 A, 10 KA | EST | PÇ | 0 | 3 | 0 | 0 | 0
| PARA-RAIOS POLIMÉRICO 12KV, 10KA | EST | PÇ | 0 | 3 | 0 | 0 | 0
| TRANSFORMADOR DE DISTRIBUIÇÃO TRIFÁSICO, 15KV-220/127V, DE 15KVA | EST | PÇ | 0 | 0 | 0 | 0
2.58 | POSTO DE TRANSFORMAÇÃO - TRIFÁSICA 30 KVA/13,8KV (POSTE DT) | EST | EST | 0 |  |  | 0 | 0 | 14.48
| CRUZETA POLIMÉRICA 90 X 112 X 2400 mm | EST | PÇ | 0 | 2 | 0 | 0 | 0
| PORCA QUADRADA PARA PARAFUSO DE Ø 5/8” | EST | PÇ | 0 | 6 | 0 | 0 | 0
| ARRUELA QUADRADA DE AÇO GALVANIZADO DE 5/8" | EST | PÇ | 0 | 14 | 0 | 0 | 0
| HASTE DE TERRA EM AÇO COBREADO DE 254 MICRONS ALTA CAMADA 5/8" X 2400mm | EST | PÇ | 0 | 5 | 0 | 0 | 0
| PARAFUSO DE MÁQUINA CABEÇA QUADRADA DE 5/8” x 450mm | EST | PÇ | 0 | 3 | 0 | 0 | 0
| PARAFUSO OLHAL Ø 5/8” X 450mm | EST | PÇ | 0 | 3 | 0 | 0 | 0
| PINO PARA ISOLADOR - 15 kV | EST | PÇ | 0 | 3 | 0 | 0 | 0
| ARMAÇÃO SECUNDÁRIA DE 1 ESTRIBO | EST | PÇ | 0 | 1 | 0 | 0 | 0
| ISOLADOR DE PORCELANA TIPO ROLDANA - 72x72mm | EST | PÇ | 0 | 1 | 0 | 0 | 0
| CONECTOR ESTRIBO CUNHA, P/ CABOS CAA 4 AWG OU 2 AWG | EST | PÇ | 0 | 3 | 0 | 0 | 0
| CONECTOR DERIVAÇÃO PARAFUSO FENDIDO, P/ CABOS CU 25 A 50MM2 | EST | PÇ | 0 | 2 | 0 | 0 | 0
| CONECTOR DE ATERRAMENTO, P/ CABOS CU 25 A 35MM2 - Tipo GAR GTDU | EST | PÇ | 0 | 10 | 0 | 0 | 0
| GRAMPO DE LINHA VIVA, P/ CABOS CA-CAA-CU 21 A 198 MM2 / CA-CAA-CU 21 A 78MM2 | EST | PÇ | 0 | 3 | 0 | 0 | 0
| ISOLADOR DE PINO DE PORCELANA, 15KV | EST | PÇ | 0 | 3 | 0 | 0 | 0
| CORDOALHA DE AÇO COBREADO - 25mm² - (7x2,05MM) 30% LCA | EST | KG | 0 | 4.3 | 0 | 0 | 0
| FIO DE COBRE, TEMPERA MEIO DURO, SECÇÃO 16mm2 | EST | KG | 0 | 3 | 0 | 0 | 0
| ELO FUSIVEL DE DISTRIBUIÇÃO 2H | EST | PÇ | 0 | 3 | 0 | 0 | 0
| CHAVE FUSIVEL DE DISTRIBUIÇÃO 15KV, 100 A, 10 KA | EST | PÇ | 0 | 3 | 0 | 0 | 0
| PARA-RAIOS POLIMÉRICO 12KV, 10KA | EST | PÇ | 0 | 3 | 0 | 0 | 0
| TRANSFORMADOR DE DISTRIBUIÇÃO TRIFÁSICO, 15KV-220/127V, DE 30KVA | EST | PÇ | 0 | 0 | 0 | 0
2.59 | POSTO DE TRANSFORMAÇÃO - TRIFÁSICA 30 KVA-13,8KV (POSTE DE MADEIRA) | EST | EST | 0 |  |  | 0 | 0 | 14.48
| CRUZETA POLIMÉRICA 90 X 112 X 2400 mm | EST | PÇ | 0 | 2 | 0 | 0 | 0
| MÃO FRANCESA NORMAL DE 710 mm | EST | PÇ | 0 | 4 | 0 | 0 | 0
| PARAFUSO FRANCES DE 3/8” x 115 mm | EST | PÇ | 0 | 4 | 0 | 0 | 0
| PARAFUSO DE ROSCA SOBERBA Ø ½” x 100 mm | EST | PÇ | 0 | 2 | 0 | 0 | 0
| PORCA QUADRADA PARA PARAFUSO DE Ø 5/8” | EST | PÇ | 0 | 6 | 0 | 0 | 0
| ARRUELA QUADRADA DE AÇO GALVANIZADO DE 5/8" | EST | PÇ | 0 | 14 | 0 | 0 | 0
| HASTE DE TERRA EM AÇO COBREADO DE 254 MICRONS ALTA CAMADA 5/8" X 2400mm | EST | PÇ | 0 | 5 | 0 | 0 | 0
| PARAFUSO DE MÁQUINA CABEÇA QUADRADA DE 5/8” x 300mm | EST | PÇ | 0 | 2 | 0 | 0 | 0
| PARAFUSO DE MÁQUINA CABEÇA QUADRADA DE 5/8” x 450mm | EST | PÇ | 0 | 2 | 0 | 0 | 0
| PARAFUSO OLHAL Ø 5/8” X 450mm | EST | PÇ | 0 | 3 | 0 | 0 | 0
| PINO PARA ISOLADOR - 15 kV | EST | PÇ | 0 | 3 | 0 | 0 | 0
| ARMAÇÃO SECUNDÁRIA DE 1 ESTRIBO | EST | PÇ | 0 | 1 | 0 | 0 | 0
| ISOLADOR DE PORCELANA TIPO ROLDANA - 72x72mm | EST | PÇ | 0 | 1 | 0 | 0 | 0
| CONECTOR ESTRIBO CUNHA, P/ CABOS CAA 4 AWG OU 2 AWG | EST | PÇ | 0 | 3 | 0 | 0 | 0
| CONECTOR DERIVAÇÃO PARAFUSO FENDIDO, P/ CABOS CU 25 A 50MM2 | EST | PÇ | 0 | 2 | 0 | 0 | 0
| CONECTOR DE ATERRAMENTO, P/ CABOS CU 25 A 35MM2 - Tipo GAR GTDU | EST | PÇ | 0 | 10 | 0 | 0 | 0
| GRAMPO DE LINHA VIVA, P/ CABOS CA-CAA-CU 21 A 198 MM2 / CA-CAA-CU 21 A 78MM2 | EST | PÇ | 0 | 3 | 0 | 0 | 0
| ISOLADOR DE PINO DE PORCELANA, 15KV | EST | PÇ | 0 | 3 | 0 | 0 | 0
| CORDOALHA DE AÇO COBREADO - 25mm² - (7x2,05MM) 30% LCA | EST | KG | 0 | 4.3 | 0 | 0 | 0
| FIO DE COBRE, TEMPERA MEIO DURO, SECÇÃO 16mm2 | EST | KG | 0 | 3 | 0 | 0 | 0
| ELO FUSIVEL DE DISTRIBUIÇÃO 2H | EST | PÇ | 0 | 3 | 0 | 0 | 0
| CHAVE FUSIVEL DE DISTRIBUIÇÃO 15KV, 100 A, 10 KA | EST | PÇ | 0 | 3 | 0 | 0 | 0
| PARA-RAIOS POLIMÉRICO 12KV, 10KA | EST | PÇ | 0 | 3 | 0 | 0 | 0
| TRANSFORMADOR DE DISTRIBUIÇÃO TRIFÁSICO, 15KV-220/127V, DE 30KVA | EST | PÇ | 0 | 0 | 0 | 0
2.60 | POSTO DE TRANSFORMAÇÃO - TRIFÁSICA 45 KVA/13,8KV (concreto) | EST | EST | 0 |  |  | 0 | 0 | 14.48
| CRUZETA DE CONCRETO ARM. TIPO T DE 90x110x1900mm | EST | PÇ | 0 | 2 | 0 | 0 | 0
| PORCA QUADRADA PARA PARAFUSO DE Ø 5/8” | EST | PÇ | 0 | 4 | 0 | 0 | 0
| ARRUELA QUADRADA DE AÇO GALVANIZADO DE 5/8" | EST | PÇ | 0 | 14 | 0 | 0 | 0
| HASTE DE TERRA EM AÇO COBREADO DE 254 MICRONS ALTA CAMADA 5/8" X 2400mm | EST | PÇ | 0 | 4 | 0 | 0 | 0
| PARAFUSO DE MÁQUINA CABEÇA QUADRADA DE 5/8” x 450mm | EST | PÇ | 0 | 3 | 0 | 0 | 0
| PARAFUSO OLHAL Ø 5/8” X 450mm | EST | PÇ | 0 | 3 | 0 | 0 | 0
| PINO PARA ISOLADOR - 15 kV | EST | PÇ | 0 | 3 | 0 | 0 | 0
| ARMAÇÃO SECUNDÁRIA DE 1 ESTRIBO | EST | PÇ | 0 | 1 | 0 | 0 | 0
| ISOLADOR DE PORCELANA TIPO ROLDANA - 72x72mm | EST | PÇ | 0 | 1 | 0 | 0 | 0
| CONECTOR ESTRIBO CUNHA, P/ CABOS CAA 4 AWG OU 2 AWG | EST | PÇ | 0 | 3 | 0 | 0 | 0
| CONECTOR DERIVAÇÃO PARAFUSO FENDIDO, P/ CABOS CU 25 A 50MM2 | EST | PÇ | 0 | 2 | 0 | 0 | 0
| CONECTOR DE ATERRAMENTO, P/ CABOS CU 25 A 35MM2 - Tipo GAR GTDU | EST | PÇ | 0 | 8 | 0 | 0 | 0
| GRAMPO DE LINHA VIVA, P/ CABOS CA-CAA-CU 21 A 198 MM2 / CA-CAA-CU 21 A 78MM2 | EST | PÇ | 0 | 3 | 0 | 0 | 0
| ISOLADOR DE PINO DE PORCELANA, 15KV | EST | PÇ | 0 |  | 0 | 0 | 0
| CORDOALHA DE AÇO COBREADO - 25mm² - (7x2,05MM) 30% LCA | EST | KG | 0 | 4.3 | 0 | 0 | 0
| FIO DE COBRE, TEMPERA MEIO DURO, SECÇÃO 16mm2 | EST | KG | 0 | 2 | 0 | 0 | 0
| ELO FUSIVEL DE DISTRIBUIÇÃO 2H | EST | PÇ | 0 | 3 | 0 | 0 | 0
| CHAVE FUSIVEL DE DISTRIBUIÇÃO 15KV, 100 A, 10 KA | EST | PÇ | 0 | 3 | 0 | 0 | 0
| PARA-RAIOS POLIMÉRICO 12KV, 10KA | EST | PÇ | 0 | 3 | 0 | 0 | 0
| TRANSFORMADOR DE DISTRIBUIÇÃO TRIFÁSICO, 15KV-220/127V, DE 45KVA | EST | PÇ | 0 | 0 | 0 | 0
2.61 | POSTO DE TRANSFORMAÇÃO - MONOFÁSICA 5KVA-19,92KV | EST | EST | 26 |  |  | 0 | 0 | 9.36
| ARRUELA QUADRADA DE AÇO GALVANIZADO DE 5/8" | EST | PÇ | 130 | 5 | 0 | 0 | 0
| HASTE DE TERRA EM AÇO COBREADO DE 254 MICRONS ALTA CAMADA 5/8" X 2400mm | EST | PÇ | 104 | 4 | 0 | 0 | 0
| PARAFUSO DE MÁQUINA CABEÇA QUADRADA DE 5/8” x 300mm | EST | PÇ | 78 | 3 | 0 | 0 | 0
| PARAFUSO DE MÁQUINA CABEÇA QUADRADA DE 5/8” x 450mm | EST | PÇ | 0 | 0 | 0 | 0 | 0
| PARAFUSO OLHAL Ø 5/8” X 450mm | EST | PÇ | 26 | 1 | 0 | 0 | 0
| ARMAÇÃO SECUNDÁRIA DE 1 ESTRIBO | EST | PÇ | 26 | 1 | 0 | 0 | 0
| ISOLADOR DE PORCELANA TIPO ROLDANA - 72x72mm | EST | PÇ | 26 | 1 | 0 | 0 | 0
| CONECTOR ESTRIBO CUNHA, P/ CABOS CAA 4 AWG OU 2 AWG | EST | PÇ | 26 | 1 | 0 | 0 | 0
| CONECTOR DERIVAÇÃO PARAFUSO FENDIDO, P/ CABOS CU 25 A 50MM2 | EST | PÇ | 26 | 1 | 0 | 0 | 0
| CONECTOR DE ATERRAMENTO, P/ CABOS CU 25 A 35MM2 - Tipo GAR GTDU | EST | PÇ | 208 | 8 | 0 | 0 | 0
| GRAMPO DE LINHA VIVA, P/ CABOS CA-CAA-CU 21 A 198 MM2 / CA-CAA-CU 21 A 78MM2 | EST | PÇ | 26 | 1 | 0 | 0 | 0
| FIO DE COBRE, TEMPERA MEIO DURO, SECÇÃO 16mm2 | EST | KG | 26 | 1 | 0 | 0 | 0
| CORDOALHA DE AÇO COBREADO - 35mm² - (7x2,50MM) 30% LCA | EST | KG | 130 | 5 | 0 | 0 | 0
| ELO FUSIVEL DE DISTRIBUIÇÃO 1H | EST | KG | 26 | 1 | 0 | 0 | 0
| CHAVE FUSIVEL DE DISTRIBUIÇÃO 34,5KV, 100 A, 10 KA | EST | PÇ | 26 | 1 | 0 | 0 | 0
| PARA-RAIOS POLIMÉRICO 34,5KV, 10KA | EST | PÇ | 26 | 1 | 0 | 0 | 0
| SUPORTE TIPO "T" P/ CHAVE E PARA-RAIO - AÇO GALV. (540x195mm) - 15 KV | EST | PÇ | 26 | 1 | 0 | 0 | 0
| TRANSFORMADOR DE DISTRIBUIÇÃO MONOFÁSICO, 19920V-240/120, DE 5KVA | EST | PÇ | 0 | 0 | 0 | 0
2.62 | POSTO DE TRANSFORMAÇÃO - MONOFÁSICA 10KVA-19,92KV | EST | EST | 1 |  |  | 0 | 0 | 9.36
| ARRUELA QUADRADA DE AÇO GALVANIZADO DE 5/8" | EST | PÇ | 5 | 5 | 0 | 0 | 0
| HASTE DE TERRA EM AÇO COBREADO DE 254 MICRONS ALTA CAMADA 5/8" X 2400mm | EST | PÇ | 4 | 4 | 0 | 0 | 0
| PARAFUSO DE MÁQUINA CABEÇA QUADRADA DE 5/8” x 300mm | EST | PÇ | 3 | 3 | 0 | 0 | 0
| PARAFUSO DE MÁQUINA CABEÇA QUADRADA DE 5/8” x 450mm | EST | PÇ | 0 | 0 | 0 | 0 | 0
| PARAFUSO OLHAL Ø 5/8” X 450mm | EST | PÇ | 1 | 1 | 0 | 0 | 0
| ARMAÇÃO SECUNDÁRIA DE 1 ESTRIBO | EST | PÇ | 1 | 1 | 0 | 0 | 0
| ISOLADOR DE PORCELANA TIPO ROLDANA - 72x72mm | EST | PÇ | 1 | 1 | 0 | 0 | 0
| CONECTOR ESTRIBO CUNHA, P/ CABOS CAA 4 AWG OU 2 AWG | EST | PÇ | 1 | 1 | 0 | 0 | 0
| CONECTOR DERIVAÇÃO PARAFUSO FENDIDO, P/ CABOS CU 25 A 50MM2 | EST | PÇ | 1 | 1 | 0 | 0 | 0
| CONECTOR DE ATERRAMENTO, P/ CABOS CU 25 A 35MM2 - Tipo GAR GTDU | EST | PÇ | 8 | 8 | 0 | 0 | 0
| GRAMPO DE LINHA VIVA, P/ CABOS CA-CAA-CU 21 A 198 MM2 / CA-CAA-CU 21 A 78MM2 | EST | PÇ | 1 | 1 | 0 | 0 | 0
| FIO DE COBRE, TEMPERA MEIO DURO, SECÇÃO 16mm2 | EST | KG | 1 | 1 | 0 | 0 | 0
| CORDOALHA DE AÇO COBREADO - 35mm² - (7x2,50MM) 30% LCA | EST | KG | 5 | 5 | 0 | 0 | 0
| ELO FUSIVEL DE DISTRIBUIÇÃO 1H | EST | PÇ | 1 | 1 | 0 | 0 | 0
| CHAVE FUSIVEL DE DISTRIBUIÇÃO 34,5KV, 100 A, 10 KA | EST | PÇ | 1 | 1 | 0 | 0 | 0
| PARA-RAIOS POLIMÉRICO 34,5KV, 10KA | EST | PÇ | 1 | 1 | 0 | 0 | 0
| SUPORTE TIPO "T" P/ CHAVE E PARA-RAIO - AÇO GALV. (540x195mm) - 15 KV | EST | PÇ | 1 | 1 | 0 | 0 | 0
| TRANSFORMADOR DE DISTRIBUIÇÃO MONOFÁSICO, 19920V-240/120, DE 10KVA | EST | PÇ | 0 | 0 | 0 | 0
2.63 | POSTO DE TRANSFORMAÇÃO - MONOFÁSICA 25KVA-19,92KV | EST | EST | 7 |  |  | 0 | 0 | 9.36
| ARRUELA QUADRADA DE AÇO GALVANIZADO DE 5/8" | EST | PÇ | 35 | 5 | 0 | 0 | 0
| HASTE DE TERRA EM AÇO COBREADO DE 254 MICRONS ALTA CAMADA 5/8" X 2400mm | EST | PÇ | 28 | 4 | 0 | 0 | 0
| PARAFUSO DE MÁQUINA CABEÇA QUADRADA DE 5/8” x 300mm | EST | PÇ | 21 | 3 | 0 | 0 | 0
| PARAFUSO DE MÁQUINA CABEÇA QUADRADA DE 5/8” x 450mm | EST | PÇ | 0 | 0 | 0 | 0 | 0
| PARAFUSO OLHAL Ø 5/8” X 450mm | EST | PÇ | 7 | 1 | 0 | 0 | 0
| ARMAÇÃO SECUNDÁRIA DE 1 ESTRIBO | EST | PÇ | 7 | 1 | 0 | 0 | 0
| ISOLADOR DE PORCELANA TIPO ROLDANA - 72x72mm | EST | PÇ | 7 | 1 | 0 | 0 | 0
| CONECTOR ESTRIBO CUNHA, P/ CABOS CAA 4 AWG OU 2 AWG | EST | PÇ | 7 | 1 | 0 | 0 | 0
| CONECTOR DERIVAÇÃO PARAFUSO FENDIDO, P/ CABOS CU 25 A 50MM2 | EST | PÇ | 7 | 1 | 0 | 0 | 0
| CONECTOR DE ATERRAMENTO, P/ CABOS CU 25 A 35MM2 - Tipo GAR GTDU | EST | PÇ | 56 | 8 | 0 | 0 | 0
| GRAMPO DE LINHA VIVA, P/ CABOS CA-CAA-CU 21 A 198 MM2 / CA-CAA-CU 21 A 78MM2 | EST | PÇ | 7 | 1 | 0 | 0 | 0
| FIO DE COBRE, TEMPERA MEIO DURO, SECÇÃO 16mm2 | EST | KG | 7 | 1 | 0 | 0 | 0
| CORDOALHA DE AÇO COBREADO - 35mm² - (7x2,50MM) 30% LCA | EST | KG | 35 | 5 | 0 | 0 | 0
| ELO FUSIVEL DE DISTRIBUIÇÃO 1H | EST | PÇ | 7 | 1 | 0 | 0 | 0
| CHAVE FUSIVEL DE DISTRIBUIÇÃO 34,5KV, 100 A, 10 KA | EST | PÇ | 7 | 1 | 0 | 0 | 0
| PARA-RAIOS POLIMÉRICO 34,5KV, 10KA | EST | PÇ | 7 | 1 | 0 | 0 | 0
| SUPORTE TIPO "T" P/ CHAVE E PARA-RAIO - AÇO GALV. (540x195mm) - 15 KV | EST | PÇ | 7 | 1 | 0 | 0 | 0
| TRANSFORMADOR DE DISTRIBUIÇÃO MONOFÁSICO, 19920V-240/120, DE 15KVA | EST | PÇ | 0 | 0 | 0 | 0
2.64 | POSTO DE TRANSFORMAÇÃO - TRIFÁSICA 15KVA-34,5KV (concreto) | EST | EST | 0 |  |  | 0 | 0 | 14.48
| CRUZETA DE CONCRETO ARM. TIPO T DE 90x110x1900mm | EST | PÇ | 0 | 1 | 0 | 0 | 0
| ARRUELA QUADRADA DE AÇO GALVANIZADO DE 5/8" | EST | PÇ | 0 | 14 | 0 | 0 | 0
| PARAFUSO ROSCA DUPLA 016x450mm | EST | PÇ | 0 | 14 | 0 | 0 | 0
| PINO PARA ISOLADOR - 34,5 kV | EST | PÇ | 0 | 0 | 0 | 0 | 0
| CONECTOR DERIVAÇÃO PARAFUSO FENDIDO, P/ CABOS CU 25 A 50MM2 | EST | PÇ | 0 | 2 | 0 | 0 | 0
| GRAMPO DE LINHA VIVA, P/ CABOS CA-CAA-CU 21 A 198 MM2 / CA-CAA-CU 21 A 78MM2 | EST | PÇ | 0 | 3 | 0 | 0 | 0
| ISOLADOR DE PINO DE PORCELANA, 34,5KV | EST | PÇ | 0 | 0 | 0 | 0 | 0
| CORDOALHA DE AÇO COBREADO - 35mm² - (7x2,50MM) 30% LCA | EST | KG | 0 | 5 | 0 | 0 | 0
| ELO FUSIVEL DE DISTRIBUIÇÃO 1H | EST | PÇ | 0 | 3 | 0 | 0 | 0
| CHAVE FUSIVEL DE DISTRIBUIÇÃO 34,5KV, 100 A, 10 KA | EST | PÇ | 0 | 3 | 0 | 0 | 0
| PARA-RAIOS POLIMÉRICO 34,5KV, 10KA | EST | PÇ | 0 | 3 | 0 | 0 | 0
| TRANSFORMADOR DE DISTRIBUIÇÃO TRIFÁSICO, 34500V-220/127, DE 15KVA | EST | PÇ | 0 | 0 | 0 | 0 | 0
| FIO DE COBRE, TEMPERA MEIO DURO, SECÇÃO 16mm2 | EST | PÇ | 0 | 3 | 0 | 0 | 0
| CONECTOR ESTRIBO CUNHA, P/ CABOS CAA 4 AWG OU 2 AWG | EST | PÇ | 0 | 3 | 0 | 0 | 0
| CONECTOR DE ATERRAMENTO, P/ CABOS CU 25 A 35MM2 - Tipo GAR GTDU | EST | PÇ | 0 | 10 | 0 | 0 | 0
2.65 | POSTO DE TRANSFORMAÇÃO - TRIFÁSICA 30KVA-34,5KV (concreto) | EST | EST | 0 |  |  | 0 | 0 | 14.48
| CRUZETA DE CONCRETO ARM. TIPO T DE 90x110x1900mm | EST | PÇ | 0 | 1 | 0 | 0 | 0
| ARRUELA QUADRADA DE AÇO GALVANIZADO DE 5/8" | EST | PÇ | 0 | 14 | 0 | 0 | 0
| PARAFUSO ROSCA DUPLA 016x450mm | EST | PÇ | 0 | 14 | 0 | 0 | 0
| PINO PARA ISOLADOR - 34,5 kV | EST | PÇ | 0 | 0 | 0 | 0 | 0
| CONECTOR DERIVAÇÃO PARAFUSO FENDIDO, P/ CABOS CU 25 A 50MM2 | EST | PÇ | 0 | 2 | 0 | 0 | 0
| GRAMPO DE LINHA VIVA, P/ CABOS CA-CAA-CU 21 A 198 MM2 / CA-CAA-CU 21 A 78MM2 | EST | PÇ | 0 | 3 | 0 | 0 | 0
| ISOLADOR DE PINO DE PORCELANA, 34,5KV | EST | PÇ | 0 | 0 | 0 | 0 | 0
| CORDOALHA DE AÇO COBREADO - 35mm² - (7x2,50MM) 30% LCA | EST | KG | 0 | 5 | 0 | 0 | 0
| ELO FUSIVEL DE DISTRIBUIÇÃO 6K | EST | PÇ | 0 | 3 | 0 | 0 | 0
| CHAVE FUSIVEL DE DISTRIBUIÇÃO 34,5KV, 100 A, 10 KA | EST | PÇ | 0 | 3 | 0 | 0 | 0
| PARA-RAIOS POLIMÉRICO 34,5KV, 10KA | EST | PÇ | 0 | 3 | 0 | 0 | 0
| TRANSFORMADOR DE DISTRIBUIÇÃO TRIFÁSICO, 34500V-220/127, DE 30KVA | EST | PÇ | 0 | 0 | 0 | 0 | 0
| FIO DE COBRE, TEMPERA MEIO DURO, SECÇÃO 16mm2 | EST | PÇ | 0 | 3 | 0 | 0 | 0
| CONECTOR ESTRIBO CUNHA, P/ CABOS CAA 4 AWG OU 2 AWG | EST | PÇ | 0 | 3 | 0 | 0 | 0
| HASTE DE TERRA EM AÇO COBREADO DE 254 MICRONS ALTA CAMADA 5/8" X 2400mm |  | PÇ | 0 | 3 | 0 | 0 | 0
| CONECTOR DE ATERRAMENTO, P/ CABOS CU 25 A 35MM2 - Tipo GAR GTDU | EST | PÇ | 0 | 10 | 0 | 0 | 0
2.66 | POSTO DE TRANSFORMAÇÃO - TRIFÁSICA 45KVA-34,5KV (concreto) | EST | EST | 0 |  |  | 0 | 0 | 14.48
| CRUZETA DE CONCRETO ARM. TIPO T DE 90x110x1900mm | EST | PÇ | 0 | 1 | 0 | 0 | 0
| ARRUELA QUADRADA DE AÇO GALVANIZADO DE 5/8" | EST | PÇ | 0 | 14 | 0 | 0 | 0
| PARAFUSO ROSCA DUPLA 016x450mm | EST | PÇ | 0 | 14 | 0 | 0 | 0
| PINO PARA ISOLADOR - 15 kV | EST | PÇ | 0 | 3 | 0 | 0 | 0
| CONECTOR DERIVAÇÃO PARAFUSO FENDIDO, P/ CABOS CU 25 A 50MM2 | EST | PÇ | 0 | 2 | 0 | 0 | 0
| GRAMPO DE LINHA VIVA, P/ CABOS CA-CAA-CU 21 A 198 MM2 / CA-CAA-CU 21 A 78MM2 | EST | PÇ | 0 | 3 | 0 | 0 | 0
| ISOLADOR DE PINO DE PORCELANA, 34,5KV | EST | PÇ | 0 | 3 | 0 | 0 | 0
| CORDOALHA DE AÇO COBREADO - 35mm² - (7x2,05MM) 30% LCA | EST | KG | 0 | 5 | 0 | 0 | 0
| ELO FUSIVEL DE DISTRIBUIÇÃO 5H | EST | PÇ | 0 | 3 | 0 | 0 | 0
| CHAVE FUSIVEL DE DISTRIBUIÇÃO 34,5KV, 100 A, 10 KA | EST | PÇ | 0 | 3 | 0 | 0 | 0
| PARA-RAIOS POLIMÉRICO 34,5KV, 10KA | EST | PÇ | 0 | 3 | 0 | 0 | 0
| TRANSFORMADOR DE DISTRIBUIÇÃO TRIFÁSICO, 34500V-220/127, DE 45KVA | EST | PÇ | 0 | 0 | 0 | 0
| FIO DE COBRE, TEMPERA MEIO DURO, SECÇÃO 16mm2 | EST | PÇ | 0 | 3 | 0 | 0 | 0
| CONECTOR ESTRIBO CUNHA, P/ CABOS CAA 4 AWG OU 2 AWG | EST | PÇ | 0 | 3 | 0 | 0 | 0
| CONECTOR DE ATERRAMENTO, P/ CABOS CU 25 A 35MM2 - Tipo GAR GTDU | EST | PÇ | 0 | 10 | 0 | 0 | 0
2.67 | S1 (NEUTRO) | S1N | EST | 924 |  |  | 0 | 0 | 0.5
| LAÇO DE ROLDANA PREFORMADO P/ CABO CAA 4 AWG | S1N | PÇ | 924 | 1 | 0 | 0 | 0
| ARMAÇÃO SECUNDÁRIA DE 1 ESTRIBO | S1N | PÇ | 924 | 1 | 0 | 0 | 0
| ARRUELA QUADRADA DE AÇO GALVANIZADO DE 5/8" | S1N | PÇ | 924 | 1 | 0 | 0 | 0
| PARAFUSO DE MÁQUINA CABEÇA QUADRADA DE 5/8” x 300mm | S1N | PÇ | 924 | 1 | 0 | 0 | 0
| ISOLADOR DE PORCELANA TIPO ROLDANA - 72x72mm | S1N | PÇ | 924 | 1 | 0 | 0 | 0
2.68 | S3 (NEUTRO) | S3N | EST | 251 |  |  | 0 | 0 | 0.5
| ALÇA PREFORMADA DISTR. P/ CABOS CAA 4 AWG OU 2 AWG | S3N | PÇ | 251 | 1 | 0 | 0 | 0
| ARMAÇÃO SECUNDÁRIA DE 1 ESTRIBO | S3N | PÇ | 251 | 1 | 0 | 0 | 0
| PARAFUSO DE MÁQUINA CABEÇA QUADRADA DE 5/8” x 300mm | S3N | PÇ | 251 | 1 | 0 | 0 | 0
| ARRUELA QUADRADA DE AÇO GALVANIZADO DE 5/8" | S3N | PÇ | 251 | 1 | 0 | 0 | 0
| ISOLADOR DE PORCELANA TIPO ROLDANA - 72x72mm | S3N | PÇ | 251 | 1 | 0 | 0 | 0
2.69 | S4 (NEUTRO) | S4N | EST | 75 |  |  | 0 | 0 | 1
| ALÇA PREFORMADA DISTR. P/ CABOS CAA 4 AWG OU 2 AWG | S4N | PÇ | 150 | 2 | 0 | 0 | 0
| ARMAÇÃO SECUNDÁRIA DE 1 ESTRIBO | S4N | PÇ | 150 | 2 | 0 | 0 | 0
| PARAFUSO DE MÁQUINA CABEÇA QUADRADA DE 5/8” x 300mm | S4N | PÇ | 75 | 1 | 0 | 0 | 0
| ARRUELA QUADRADA DE AÇO GALVANIZADO DE 5/8" | S4N | PÇ | 75 | 1 | 0 | 0 | 0
| ISOLADOR DE PORCELANA TIPO ROLDANA - 72x72mm | S4N | PÇ | 150 | 2 | 0 | 0 | 0
2.70 | S1 (BIFÁSICA) | S1 | EST | 199 |  |  | 0 | 0 | 1
| ALÇA PREFORMADA DISTR. P/ CABOS CAA 4 AWG OU 2 AWG | S1 | PÇ | 199 | 1 | 0 | 0 | 0
| ARMAÇÃO SECUNDÁRIA DE 2 ESTRIBO | S1 | PÇ | 199 | 1 | 0 | 0 | 0
| ARRUELA QUADRADA DE AÇO GALVANIZADO DE 5/8" | S1 | PÇ | 199 | 1 | 0 | 0 | 0
| PARAFUSO DE MÁQUINA CABEÇA QUADRADA DE 5/8” x 300mm | S1 | PÇ | 199 | 1 | 0 | 0 | 0
| ISOLADOR DE PORCELANA TIPO ROLDANA - 72x72mm | S1 | PÇ | 199 | 1 | 0 | 0 | 0
| CONECTOR PERFURANTE 10-70MM² | S1 | PÇ | 0 | 0 | 0 | 0 | 0
2.71 | S3 (BIFÁSICA) | S3 | EST | 121 |  |  | 0 | 0 | 1
| ALÇA PREFORMADA DISTR. P/ CABOS CAA 4 AWG OU 2 AWG | S3 | PÇ | 121 | 1 | 0 | 0 | 0
| ARMAÇÃO SECUNDÁRIA DE 2 ESTRIBO | S3 | PÇ | 121 | 1 | 0 | 0 | 0
| ARRUELA QUADRADA DE AÇO GALVANIZADO DE 5/8" | S3 | PÇ | 121 | 1 | 0 | 0 | 0
| PARAFUSO DE MÁQUINA CABEÇA QUADRADA DE 5/8” x 300mm | S3 | PÇ | 121 | 1 | 0 | 0 | 0
| ISOLADOR DE PORCELANA TIPO ROLDANA - 72x72mm | S3 | PÇ | 121 | 1 | 0 | 0 | 0
| CONECTOR PERFURANTE 10-70MM² | S3 | PÇ | 0 | 0 | 0 | 0 | 0
| CONECTOR DERIVAÇÃO CUNHA, P/ CABOS CAA 4 AWG OU 2 AWG | S3 | PÇ | 0 | 0 | 0 | 0 | 0
2.72 | S4 (BIFÁSICA) | S4 | EST | 68 |  |  | 0 | 0 | 1.5
| ALÇA PREFORMADA DISTR. P/ CABOS CAA 4 AWG OU 2 AWG | S4 | PÇ | 136 | 2 | 0 | 0 | 0
| ARMAÇÃO SECUNDÁRIA DE 2 ESTRIBO | S4 | PÇ | 136 | 2 | 0 | 0 | 0
| PARAFUSO DE MÁQUINA CABEÇA QUADRADA DE 5/8” x 300mm | S4 | PÇ | 68 | 1 | 0 | 0 | 0
| ISOLADOR DE PORCELANA TIPO ROLDANA - 72x72mm | S4 | PÇ | 136 | 2 | 0 | 0 | 0
| GRAMPO PARALELO CP2CA2CA - 2 PARAFUSOS | S4 | PÇ | 68 | 1 | 0 | 0 | 0
| CONECTOR PERFURANTE 10-70MM² | S4 | PÇ | 136 | 2 | 0 | 0 | 0
2.73 | S1 (trifásica) | S1 | EST | 0 |  |  | 0 | 0 | 1
| LAÇO DE ROLDANA PREFORMADO P/ CABO CAA 4 AWG | S1 | PÇ | 0 | 1 | 0 | 0 | 0
| ARMAÇÃO SECUNDÁRIA DE 1 ESTRIBO | S1 | PÇ | 0 | 1 | 0 | 0 | 0
| ARRUELA QUADRADA DE AÇO GALVANIZADO DE 5/8" | S1 | PÇ | 0 | 1 | 0 | 0 | 0
| PARAFUSO DE MÁQUINA CABEÇA QUADRADA DE 5/8” x 300mm | S1 | PÇ | 0 | 1 | 0 | 0 | 0
| ISOLADOR DE PORCELANA TIPO ROLDANA - 72x72mm | S1 | PÇ | 0 | 1 | 0 | 0 | 0
| CONECTOR DERIVAÇÃO CUNHA, P/ CABOS CAA 4 AWG OU 2 AWG | S1 | PÇ | 0 | 0 | 0 | 0 | 0
2.74 | S3 (trifásica) | S3 | EST | 0 |  |  | 0 | 0 | 1
| ALÇA PREFORMADA DISTR. P/ CABOS CAA 4 AWG OU 2 AWG | S3 | PÇ | 0 | 1 | 0 | 0
| ARMAÇÃO SECUNDÁRIA DE 1 ESTRIBO | S3 | PÇ | 0 | 1 | 0 | 0 | 0
| PARAFUSO DE MÁQUINA CABEÇA QUADRADA DE 5/8” x 300mm | S3 | PÇ | 0 | 1 | 0 | 0 | 0
| ARRUELA QUADRADA DE AÇO GALVANIZADO DE 5/8" | S3 | PÇ | 0 | 1 | 0 | 0 | 0
| ISOLADOR DE PORCELANA TIPO ROLDANA - 72x72mm | S3 | PÇ | 0 | 1 | 0 | 0 | 0
| CONECTOR PERFURANTE 10-70MM² | S3 | PÇ | 0 | 0 | 0 | 0 | 0
| CONECTOR DERIVAÇÃO CUNHA, P/ CABOS CAA 4 AWG OU 2 AWG | S3 | PÇ | 0 | 0 | 0 | 0 | 0
2.75 | S4 (trifásica) | S4 | EST | 0 |  |  | 0 | 0 | 2
| ALÇA PREFORMADA DISTR. P/ CABOS CAA 4 AWG OU 2 AWG | S4 | PÇ | 0 | 2 | 0 | 0 | 0
| ARMAÇÃO SECUNDÁRIA DE 1 ESTRIBO | S4 | PÇ | 0 | 2 | 0 | 0 | 0
| PARAFUSO DE MÁQUINA CABEÇA QUADRADA DE 5/8” x 300mm | S4 | PÇ | 0 | 1 | 0 | 0 | 0
| ARRUELA QUADRADA DE AÇO GALVANIZADO DE 5/8" | S4 | PÇ | 0 |  | 0 | 0 | 0
| ISOLADOR DE PORCELANA TIPO ROLDANA - 72x72mm | S4 | PÇ | 0 | 2 | 0 | 0 | 0
| CONECTOR PERFURANTE 10-70MM² | S4 | PÇ | 0 | 3 | 0 | 0 | 0
| GRAMPO PARALELO CP2CA2CA - 2 PARAFUSOS | S4 | PÇ | 0 | 1 | 0 | 0 | 0
| SI1 (trifásica) | S1 | EST | 0 |  |  | 0 | 0 | 1
| LAÇO DE ROLDANA PREFORMADO P/ CABO CAA 4 AWG | S1 | PÇ | 0 | 1 | 0 | 0 | 0
| ARMAÇÃO SECUNDÁRIA DE 1 ESTRIBO | S1 | PÇ | 0 | 1 | 0 | 0 | 0
| ARRUELA QUADRADA DE AÇO GALVANIZADO DE 5/8" | S1 | PÇ | 0 | 1 | 0 | 0 | 0
| PARAFUSO DE MÁQUINA CABEÇA QUADRADA DE 5/8” x 300mm | S1 | PÇ | 0 | 1 | 0 | 0 | 0
| ISOLADOR DE PORCELANA TIPO ROLDANA - 72x72mm | S1 | PÇ | 0 | 1 | 0 | 0 | 0
| CONECTOR DERIVAÇÃO CUNHA, P/ CABOS CAA 4 AWG OU 2 AWG | S1 | PÇ | 0 | 0 | 0 | 0 | 0
| SI3 (trifásica) | S3 | EST | 0 |  |  | 0 | 0 | 1
| ALÇA PREFORMADA DISTR. P/ CABOS CAA 4 AWG OU 2 AWG | S3 | PÇ | 0 | 1 | 0 | 0 | 0
| ARMAÇÃO SECUNDÁRIA DE 1 ESTRIBO | S3 | PÇ | 0 | 1 | 0 | 0 | 0
| PARAFUSO DE MÁQUINA CABEÇA QUADRADA DE 5/8” x 300mm | S3 | PÇ | 0 | 1 | 0 | 0 | 0
| ARRUELA QUADRADA DE AÇO GALVANIZADO DE 5/8" | S3 | PÇ | 0 | 1 | 0 | 0 | 0
| ISOLADOR DE PORCELANA TIPO ROLDANA - 72x72mm | S3 | PÇ | 0 | 1 | 0 | 0 | 0
| CONECTOR PERFURANTE 10-70MM² | S3 | PÇ | 0 | 0 | 0 | 0 | 0
| GRAMPO PARALELO CP2CA2CA - 2 PARAFUSOS | S3 | PÇ | 0 | 1 | 0 | 0 | 0
| SI4 (trifásica) | S4 | EST | 0 |  |  | 0 | 0 | 2
| ALÇA PREFORMADA DISTR. P/ CABOS CAA 4 AWG OU 2 AWG | S4 | PÇ | 0 | 2 | 0 | 0 | 0
| ARMAÇÃO SECUNDÁRIA DE 1 ESTRIBO | S4 | PÇ | 0 | 2 | 0 | 0 | 0
| PARAFUSO DE MÁQUINA CABEÇA QUADRADA DE 5/8” x 300mm | S4 | PÇ | 0 | 1 | 0 | 0 | 0
| ARRUELA QUADRADA DE AÇO GALVANIZADO DE 5/8" | S4 | PÇ | 0 | 1 | 0 | 0 | 0
| ISOLADOR DE PORCELANA TIPO ROLDANA - 72x72mm | S4 | PÇ | 0 | 2 | 0 | 0 | 0
| CONECTOR PERFURANTE 10-70MM² | S4 | PÇ | 0 | 3 | 0 | 0 | 0
| GRAMPO PARALELO CP2CA2CA - 2 PARAFUSOS | S4 | PÇ | 0 | 1 | 0 | 0 | 0
2.27 | U1 - 7,97KV | U1 | EST | 0 |  |  | 0 | 0 | 1
| ARRUELA QUADRADA DE AÇO GALVANIZADO DE 5/8" | U1 | PÇ | 0 | 2 | 0 | 0 | 0
| PARAFUSO DE MÁQUINA CABEÇA QUADRADA DE 5/8” x 300mm | U1 | PÇ | 0 | 2 | 0 | 0 | 0
| LAÇO DE DISTRIBUIÇÃO PREFORMADO, P/ CABO CAA 4 AWG OU 2 AWG | U1 | PÇ | 0 | 1 | 0 | 0 | 0
| ISOLADOR DE PINO DE PORCELANA, 15KV | U1 | PÇ | 0 | 1 | 0 | 0 | 0
| PINO DE TOPO PARA ISOLADOR 15 kV | U1 | PÇ | 0 | 1 | 0 | 0 | 0
2.28 | U1 - 19,92KV | U1 | EST | 343 |  |  | 0 | 0 | 1
| ARRUELA QUADRADA DE AÇO GALVANIZADO DE 5/8" | U1 | PÇ | 686 | 2 | 0 | 0 | 0
| PARAFUSO DE MÁQUINA CABEÇA QUADRADA DE 5/8” x 300mm | U1 | PÇ | 686 | 2 | 0 | 0 | 0
| LAÇO DE DISTRIBUIÇÃO PREFORMADO, P/ CABO CAA 4 AWG OU 2 AWG | U1 | PÇ | 343 | 1 | 0 | 0 | 0
| ISOLADOR DE PINO DE PORCELANA, 34,5KV | U1 | PÇ | 343 | 1 | 0 | 0 | 0
| PINO DE TOPO PARA ISOLADOR 34,5 kV | U1 | PÇ | 343 | 1 | 0 | 0 | 0
2.29 | U2 - 7,97KV | U2 | EST | 0 |  |  | 0 | 0 | 1
| LAÇO LATERAL DUPLO PREFORMADO, PARA CABO CAA 4 AWG OU 2 AWG | U2 | PÇ | 0 | 1 | 0 | 0 | 0
| ARRUELA QUADRADA DE AÇO GALVANIZADO DE 5/8" | U2 | PÇ | 0 | 0 | 0 | 0 | 0
| PARAFUSO DE MÁQUINA CABEÇA QUADRADA DE 5/8” x 300mm | U2 | PÇ | 0 | 2 | 0 | 0 | 0
| ISOLADOR DE PINO DE PORCELANA, 15KV | U2 | PÇ | 0 | 2 | 0 | 0 | 0
| PINO DE TOPO PARA ISOLADOR 15 kV | U2 | PÇ | 0 | 2 | 0 | 0 | 0
2.30 | U2 - 19,92KV | U2 | EST | 206 |  |  | 0 | 0 | 1
| LAÇO LATERAL DUPLO PREFORMADO, PARA CABO CAA 4 AWG OU 2 AWG | U2 | PÇ | 206 | 1 | 0 | 0 | 0
| ARRUELA QUADRADA DE AÇO GALVANIZADO DE 5/8" | U2 | PÇ | 0 | 0 | 0 | 0 | 0
| PARAFUSO DE MÁQUINA CABEÇA QUADRADA DE 5/8” x 300mm | U2 | PÇ | 412 | 2 | 0 | 0 | 0
| ISOLADOR DE PINO DE PORCELANA, 34,5KV | U2 | PÇ | 412 | 2 | 0 | 0 | 0
| PINO DE TOPO PARA ISOLADOR 34,5 kV | U2 | PÇ | 412 | 2 | 0 | 0 | 0
2.31 | U3 - 7,97KV | U3 | EST | 0 |  |  | 0 | 0 | 1
| ALÇA PREFORMADA DISTR. P/ CABOS CAA 4 AWG OU 2 AWG | U3 | PÇ | 0 | 1 | 0 | 0 | 0
| MANILHA SAPATILHA | U3 | PÇ | 0 | 1 | 0 | 0 | 0
| ARRUELA QUADRADA DE AÇO GALVANIZADO DE 5/8" | U3 | PÇ | 0 | 1 | 0 | 0 | 0
| PARAFUSO OLHAL Ø 5/8” X 300mm | U3 | PÇ | 0 | 1 | 0 | 0 | 0
| GANCHO DE SUSPENSÃO TIPO OLHAL | U3 | PÇ | 0 | 1 | 0 | 0 | 0
| ISOLADOR DE BASTÃO POLIMÉRICO, 15KV | U3 | PÇ | 0 | 1 | 0 | 0 | 0
2.32 | U3 - 19,92KV | U3 | EST | 235 |  |  | 0 | 0 | 1
| ALÇA PREFORMADA DISTR. P/ CABOS CAA 4 AWG OU 2 AWG | U3 | PÇ | 235 | 1 | 0 | 0 | 0
| MANILHA SAPATILHA | U3 | PÇ | 235 | 1 | 0 | 0 | 0
| ARRUELA QUADRADA DE AÇO GALVANIZADO DE 5/8" | U3 | PÇ | 235 | 1 | 0 | 0 | 0
| PARAFUSO OLHAL Ø 5/8” X 300mm | U3 | PÇ | 235 | 1 | 0 | 0 | 0
| GANCHO DE SUSPENSÃO TIPO OLHAL | U3 | PÇ | 235 | 1 | 0 | 0 | 0
| ISOLADOR DE BASTÃO POLIMÉRICO, 34,5 KV | U3 | PÇ | 235 | 1 | 0 | 0 | 0
2.33 | U4 - 7,97KV | U4 | EST | 0 |  |  | 0 | 0 | 1
| ALÇA PREFORMADA DISTR. P/ CABOS CAA 4 AWG OU 2 AWG | U4 | PÇ | 0 | 2 | 0 | 0 | 0
| LAÇO DE DISTRIBUIÇÃO PREFORMADO, P/ CABO CAA 4 AWG OU 2 AWG | U4 | PÇ | 0 | 1 | 0 | 0 | 0
| MANILHA SAPATILHA | U4 | PÇ | 0 | 2 | 0 | 0 | 0
| ARRUELA QUADRADA DE AÇO GALVANIZADO DE 5/8" | U4 | PÇ | 0 | 2 | 0 | 0 | 0
| PARAFUSO OLHAL Ø 5/8” X 300mm | U4 | PÇ | 0 | 1 | 0 | 0 | 0
| OLHAL PARA PARAFUSO Ø 5/8" | U4 | PÇ | 0 | 1 | 0 | 0 | 0
| PARAFUSO DE MÁQUINA CABEÇA QUADRADA DE 5/8” x 300mm | U4 | PÇ | 0 | 1 | 0 | 0 | 0
| GANCHO DE SUSPENSÃO TIPO OLHAL | U4 | PÇ | 0 | 2 | 0 | 0 | 0
| ISOLADOR DE BASTÃO POLIMÉRICO, 15KV | U4 | PÇ | 0 | 2 | 0 | 0 | 0
| ISOLADOR DE PINO DE PORCELANA, 15KV | U4 | PÇ | 0 | 1 | 0 | 0 | 0
| PINO DE TOPO PARA ISOLADOR 15 kV | U4 | PÇ | 0 | 1 | 0 | 0 | 0
| CONECTOR DERIVAÇÃO CUNHA, P/ CABOS CAA 4 AWG OU 2 AWG | U4 | PÇ | 0 | 1 | 0 | 0 | 0
2.34 | U4 - 19,92KV | U4 | EST | 33 |  |  | 0 | 0 | 1
| ALÇA PREFORMADA DISTR. P/ CABOS CAA 4 AWG OU 2 AWG | U4 | PÇ | 66 | 2 | 0 | 0 | 0
| LAÇO DE DISTRIBUIÇÃO PREFORMADO, P/ CABO CAA 4 AWG OU 2 AWG | U4 | PÇ | 33 | 1 | 0 | 0 | 0
| MANILHA SAPATILHA | U4 | PÇ | 66 | 2 | 0 | 0 | 0
| ARRUELA QUADRADA DE AÇO GALVANIZADO DE 5/8" | U4 | PÇ | 66 | 2 | 0 | 0 | 0
| PARAFUSO OLHAL Ø 5/8” X 300mm | U4 | PÇ | 33 | 1 | 0 | 0 | 0
| OLHAL PARA PARAFUSO Ø 5/8" | U4 | PÇ | 33 | 1 | 0 | 0 | 0
| PARAFUSO DE MÁQUINA CABEÇA QUADRADA DE 5/8” x 300mm | U4 | PÇ | 33 | 1 | 0 | 0 | 0
| GANCHO DE SUSPENSÃO TIPO OLHAL | U4 | PÇ | 66 | 2 | 0 | 0 | 0
| ISOLADOR DE BASTÃO POLIMÉRICO, 34,5 KV | U4 | PÇ | 66 | 2 | 0 | 0 | 0
| ISOLADOR DE PINO DE PORCELANA, 34,5KV | U4 | PÇ | 33 | 1 | 0 | 0 | 0
| PINO DE TOPO PARA ISOLADOR 34,5 kV | U4 | PÇ | 33 | 1 | 0 | 0 | 0
| CONECTOR DERIVAÇÃO CUNHA, P/ CABOS CAA 4 AWG OU 2 AWG | U4 | PÇ | 33 | 1 | 0 | 0 | 0
2.35 | HT - 13,8 kV | HT | EST | 0 |  |  | 0 | 0 | 7
| ALÇA PREFORMADA DISTR. P/ CABOS CAA 4 AWG OU 2 AWG | HT | PÇ | 0 | 6 | 0 | 0 | 0
| MANILHA SAPATILHA | HT | PÇ | 0 | 6 | 0 | 0 | 0
| PARAFUSO DE MÁQUINA CABEÇA QUADRADA DE 5/8” x 450mm | HT | PÇ | 0 | 2 | 0 | 0 | 0
| ARRUELA QUADRADA DE AÇO GALVANIZADO DE 5/8" | HT | PÇ | 0 | 13 | 0 | 0 | 0
| PARAFUSO OLHAL Ø 5/8” X 450mm | HT | PÇ | 0 | 3 | 0 | 0 | 0
| GANCHO DE SUSPENSÃO TIPO OLHAL | HT | PÇ | 0 | 6 | 0 | 0 | 0
| ISOLADOR DE BASTÃO POLIMÉRICO, 15KV | HT | PÇ | 0 | 6 | 0 | 0 | 0
| OLHAL PARA PARAFUSO Ø 5/8" | HT | PÇ | 0 | 3 | 0 | 0 | 0
| PORCA QUADRADA PARA PARAFUSO DE Ø 5/8” | HT | PÇ | 0 | 6 | 0 | 0 | 0
| CRUZETA POLIMÉRICA 90 X 112 X 2400 mm | HT | PÇ | 0 | 2 | 0 | 0 | 0
2.36 | HT - 34,5 kV | HT | EST | 0 |  |  | 0 | 0 | 7
| ALÇA PREFORMADA DISTR. P/ CABOS CAA 4 AWG OU 2 AWG | HT | PÇ | 0 | 6 | 0 | 0 | 0
| MANILHA SAPATILHA | HT | PÇ | 0 | 6 | 0 | 0 | 0
| PARAFUSO DE MÁQUINA CABEÇA QUADRADA DE 5/8” x 450mm | HT | PÇ | 0 | 2 | 0 | 0 | 0
| ARRUELA QUADRADA DE AÇO GALVANIZADO DE 5/8" | HT | PÇ | 0 | 13 | 0 | 0 | 0
| PARAFUSO OLHAL Ø 5/8” X 450mm | HT | PÇ | 0 | 3 | 0 | 0 | 0
| GANCHO DE SUSPENSÃO TIPO OLHAL | HT | PÇ | 0 | 6 | 0 | 0 | 0
| ISOLADOR DE BASTÃO POLIMÉRICO, 34,5 KV | HT | PÇ | 0 | 6 | 0 | 0 | 0
| OLHAL PARA PARAFUSO Ø 5/8" | HT | PÇ | 0 | 3 | 0 | 0 | 0
| PORCA QUADRADA PARA PARAFUSO DE Ø 5/8” | HT | PÇ | 0 | 6 | 0 | 0 | 0
| CRUZETA POLIMÉRICA 90 X 112 X 2400 mm | HT | PÇ | 0 | 2 | 0 | 0 | 0
2.76 | PONTO DE PARA-RAIOS E ATERRAMENTO - 7,96KV | PR | EST | 31 |  |  | 0 | 0 | 5.33
| HASTE DE TERRA EM AÇO COBREADO DE 254 MICRONS ALTA CAMADA 5/8" X 2400mm | PR | PÇ | 124 | 4 | 0 | 0 | 0
| CONECTOR DE ATERRAMENTO, P/ CABOS CU 25 A 35MM2 - Tipo GAR GTDU | PR | PÇ | 248 | 8 | 0 | 0 | 0
| CORDOALHA DE AÇO COBREADO - 25mm² - (7x2,05MM) 30% LCA | PR | KG | 155 | 5 | 0 | 0 | 0
| CONECTOR DERIVAÇÃO CUNHA, P/ CABOS CAA 4 AWG OU 2 AWG | PR | PÇ | 31 | 1 | 0 | 0 | 0
| CONECTOR DERIVAÇÃO PARAFUSO FENDIDO, P/ CABOS CU 25 A 50MM2 | PR | PÇ | 31 | 1 | 0 | 0 | 0
| PARA-RAIOS POLIMÉRICO 12KV, 10KA | PR | PÇ | 31 | 1 | 0 | 0 | 0
| SUPORTE TIPO "T" P/ CHAVE E PARA-RAIO - AÇO GALV. (540x195mm) - 15 KV | PR | PÇ | 31 | 1 | 0 | 0 | 0
| PARAFUSO DE MÁQUINA CABEÇA QUADRADA DE 5/8” x 300mm | PR | PÇ | 62 | 2 | 0 | 0 | 0
| ARRUELA QUADRADA DE AÇO GALVANIZADO DE 5/8" | PR | PÇ | 62 | 2 | 0 | 0 | 0
| FIO DE COBRE ISOLADO, 750V - PVC / 70 GRAUS C, SECÇÃO 4MM2 | PR | M | 31 | 1 | 0 | 0 | 0
2.77 | PONTO DE PARA-RAIOS E ATERRAMENTO - 13,8KV | PR | EST | 0 |  |  | 0 | 0 | 5.99
| HASTE DE TERRA EM AÇO COBREADO DE 254 MICRONS ALTA CAMADA 5/8" X 2400mm | PR | PÇ | 0 | 4 | 0 | 0 | 0
| CONECTOR DE ATERRAMENTO, P/ CABOS CU 25 A 35MM2 - Tipo GAR GTDU | PR | PÇ | 0 | 8 | 0 | 0 | 0
| CORDOALHA DE AÇO COBREADO - 25mm² - (7x2,05MM) 30% LCA | PR | KG | 0 | 6 | 0 | 0 | 0
| CONECTOR DERIVAÇÃO CUNHA, P/ CABOS CAA 4 AWG OU 2 AWG | PR | PÇ | 0 | 3 | 0 | 0 | 0
| CONECTOR DERIVAÇÃO PARAFUSO FENDIDO, P/ CABOS CU 25 A 50MM2 | PR | PÇ | 0 | 2 | 0 | 0 | 0
| PARA-RAIOS POLIMÉRICO 12KV, 10KA | PR | PÇ | 0 | 3 | 0 | 0 | 0
| FIO DE COBRE ISOLADO, 750V - PVC / 70 GRAUS C, SECÇÃO 4MM2 | PR | M | 0 | 3 | 0 | 0 | 0
2.78 | PONTO DE PARA-RAIOS E ATERRAMENTO - 19,92KV | PR | EST | 14 |  |  | 0 | 0 | 5.33
| HASTE DE TERRA EM AÇO COBREADO DE 254 MICRONS ALTA CAMADA 5/8" X 2400mm | PR | PÇ | 56 | 4 | 0 | 0 | 0
| CONECTOR DE ATERRAMENTO, P/ CABOS CU 25 A 35MM2 - Tipo GAR GTDU | PR | PÇ | 112 | 8 | 0 | 0 | 0
| CORDOALHA DE AÇO COBREADO - 35mm² - (7x2,50MM) 30% LCA | PR | KG | 70 | 5 | 0 | 0 | 0
| CONECTOR DERIVAÇÃO CUNHA, P/ CABOS CAA 4 AWG OU 2 AWG | PR | PÇ | 14 | 1 | 0 | 0 | 0
| CONECTOR DERIVAÇÃO PARAFUSO FENDIDO, P/ CABOS CU 25 A 50MM2 | PR | PÇ | 14 | 1 | 0 | 0 | 0
| PARA-RAIOS POLIMÉRICO 34,5KV, 10KA | PR | PÇ | 14 | 1 | 0 | 0 | 0
| SUPORTE TIPO "T" P/ CHAVE E PARA-RAIO - AÇO GALV. (540x195mm) - 15 KV | PR | PÇ | 14 | 1 | 0 | 0 | 0
| PARAFUSO DE MÁQUINA CABEÇA QUADRADA DE 5/8” x 300mm | PR | PÇ | 28 | 2 | 0 | 0 | 0
| ARRUELA QUADRADA DE AÇO GALVANIZADO DE 5/8" | PR | PÇ | 28 | 2 | 0 | 0 | 0
| FIO DE COBRE ISOLADO, 750V - PVC / 70 GRAUS C, SECÇÃO 4MM2 | PR | M | 14 | 1 | 0 | 0 | 0
2.79 | PONTO DE PARA-RAIOS E ATERRAMENTO - 34,5KV | PR | EST | 14 |  |  | 0 | 0 | 5.99
| HASTE DE TERRA EM AÇO COBREADO DE 254 MICRONS ALTA CAMADA 5/8" X 2400mm | PR | PÇ | 56 | 4 | 0 | 0 | 0
| CONECTOR DE ATERRAMENTO, P/ CABOS CU 25 A 35MM2 - Tipo GAR GTDU | PR | PÇ | 112 | 8 | 0 | 0 | 0
| CORDOALHA DE AÇO COBREADO - 35mm² - (7x2,50MM) 30% LCA | PR | KG | 84 | 6 | 0 | 0 | 0
| CONECTOR DERIVAÇÃO CUNHA, P/ CABOS CAA 4 AWG OU 2 AWG | PR | PÇ | 42 | 3 | 0 | 0 | 0
| CONECTOR DERIVAÇÃO PARAFUSO FENDIDO, P/ CABOS CU 25 A 50MM2 | PR | PÇ | 28 | 2 | 0 | 0 | 0
| PARA-RAIOS POLIMÉRICO 34,5KV, 10KA | PR | PÇ | 42 | 3 | 0 | 0 | 0
| FIO DE COBRE ISOLADO, 750V - PVC / 70 GRAUS C, SECÇÃO 4MM2 | PR | M | 42 | 3 | 0 | 0 | 0
2.82 | ATERRAMENTO DE CERCA | ATR |  | 0 |  |  | 0 | 0 | 1.4
| HASTE DE TERRA EM AÇO COBREADO DE 254 MICRONS ALTA CAMADA 5/8" X 2400mm | PR | PÇ | 0 | 1 | 0 | 0 | 0
| ARAME GALVANIZADO 14 AWG | EST | KG | 0 | 0 | 0 | 0 | 0
| CABO DE AÇO ZINCADO, DIAMETRO 2,25MM | EST | KG | 0 | 0.5 | 0 | 0 | 0
| SECCIONADOR PREFORMADO PARA CERCA | EST | PÇ | 0 | 5 | 0 | 0 | 0
| CONECTOR DE ATERRAMENTO, P/ CABOS CU 25 A 35MM2 - Tipo GAR GTDU | EST | PÇ | 0 | 1 | 0 | 0 | 0
2.86 | BANCO DE CAPACITOR DE 25 kVAr | CAP | EST | 0 |  |  | 0 | 0 | 15
| POSTE DE CONCRETO ARMADO DE SECÇÃO DUPLO T DE 11m/400kgf | CAP | PÇ | 0 | 1 | 0 | 0 | 0
| PARAFUSO DE MÁQUINA CABEÇA QUADRADA DE 5/8” x 300mm | CAP | PÇ | 0 | 3 | 0 | 0 | 0
| GRAMPO DE LINHA VIVA, P/ CABOS CA-CAA-CU 21 A 198 MM2 / CA-CAA-CU 21 A 78MM2 | CAP | PÇ | 0 | 1 | 0 | 0 | 0
| RACK PARA INSTALAÇÃO DE BANCO DE CAPACITOR | CAP | PÇ | 0 | 1 | 0 | 0 | 0
| HASTE DE TERRA EM AÇO COBREADO DE 254 MICRONS ALTA CAMADA 5/8" X 2400mm | CAP | PÇ | 0 | 4 | 0 | 0 | 0
| CORDOALHA DE AÇO COBREADO - 35mm² - (7x2,50MM) 30% LCA | CAP | KG | 0 | 25 | 0 | 0 | 0
| FIO DE COBRE, TEMPERA MEIO DURO, SECÇÃO 16mm2 | CAP | KG | 0 | 1 | 0 | 0 | 0
| CONECTOR DE ATERRAMENTO, P/ CABOS CU 25 A 35MM2 - Tipo GAR GTDU | CAP | PÇ | 0 | 7 | 0 | 0 | 0
| CONECTOR DERIVAÇÃO CUNHA, P/ CABOS CAA 4 AWG OU 2 AWG | CAP | PÇ | 0 | 1 | 0 | 0 | 0
| CONECTOR DERIVAÇÃO PARAFUSO FENDIDO, P/ CABOS CU 25 A 50MM2 | CAP | PÇ | 0 | 2 | 0 | 0 | 0
| CHAVE FUSIVEL DE DISTRIBUIÇÃO 15KV, 100 A, 10 KA | CAP | PÇ | 0 | 1 | 0 | 0 | 0
| CÉLULA CAPACITORA DE 25 KVAr | CAP | PÇ | 0 | 1 | 0 | 0 | 0
| ELO FUSIVEL DE DISTRIBUIÇÃO 6K | CAP | PÇ | 0 | 1 | 0 | 0 | 0
| PARA-RAIOS POLIMÉRICO 12KV, 10KA | CAP | PÇ | 0 | 1 | 0 | 0 | 0
2.87 | BANCO DE CAPACITOR DE 50 kVAr | CAP | EST | 0 |  |  | 0 | 0 | 15
| POSTE DE CONCRETO ARMADO DE SECÇÃO DUPLO T DE 11m/400kgf | CAP | PÇ | 0 | 1 | 0 | 0 | 0
| PARAFUSO DE MÁQUINA CABEÇA QUADRADA DE 5/8” x 300mm | CAP | PÇ | 0 | 3 | 0 | 0 | 0
| GRAMPO DE LINHA VIVA, P/ CABOS CA-CAA-CU 21 A 198 MM2 / CA-CAA-CU 21 A 78MM2 | CAP | PÇ | 0 | 1 | 0 | 0 | 0
| RACK PARA INSTALAÇÃO DE BANCO DE CAPACITOR | CAP | PÇ | 0 | 1 | 0 | 0 | 0
| HASTE DE TERRA EM AÇO COBREADO DE 254 MICRONS ALTA CAMADA 5/8" X 2400mm | CAP | PÇ | 0 | 4 | 0 | 0 | 0
| CORDOALHA DE AÇO COBREADO - 35mm² - (7x2,50MM) 30% LCA | CAP | KG | 0 | 25 | 0 | 0 | 0
| FIO DE COBRE, TEMPERA MEIO DURO, SECÇÃO 16mm2 | CAP | KG | 0 | 1 | 0 | 0 | 0
| CONECTOR DE ATERRAMENTO, P/ CABOS CU 25 A 35MM2 - Tipo GAR GTDU | CAP | PÇ | 0 | 7 | 0 | 0 | 0
| CONECTOR DERIVAÇÃO CUNHA, P/ CABOS CAA 4 AWG OU 2 AWG | CAP | PÇ | 0 | 1 | 0 | 0 | 0
| CONECTOR DERIVAÇÃO PARAFUSO FENDIDO, P/ CABOS CU 25 A 50MM2 | CAP | PÇ | 0 | 2 | 0 | 0 | 0
| CHAVE FUSIVEL DE DISTRIBUIÇÃO 15KV, 100 A, 10 KA | CAP | PÇ | 0 | 1 | 0 | 0 | 0
| CÉLULA CAPACITORA DE 50 KVAr | CAP | PÇ | 0 | 1 | 0 | 0 | 0
| ELO FUSIVEL DE DISTRIBUIÇÃO 6K | CAP | PÇ | 0 | 1 | 0 | 0 | 0
| PARA-RAIOS POLIMÉRICO 12KV, 10KA | CAP | PÇ | 0 | 1 | 0 | 0 | 0
2.88 | BANCO DE CAPACITOR DE 100 kVAr | CAP | EST | 0 |  |  | 0 | 0 | 15
| POSTE DE CONCRETO ARMADO DE SECÇÃO DUPLO T DE 11m/600kgf | CAP | PÇ | 0 | 1 | 0 | 0 | 0
| PARAFUSO DE MÁQUINA CABEÇA QUADRADA DE 5/8” x 300mm | CAP | PÇ | 0 | 3 | 0 | 0 | 0
| GRAMPO DE LINHA VIVA, P/ CABOS CA-CAA-CU 21 A 198 MM2 / CA-CAA-CU 21 A 78MM2 | CAP | PÇ | 0 | 1 | 0 | 0 | 0
| RACK PARA INSTALAÇÃO DE BANCO DE CAPACITOR | CAP | PÇ | 0 | 1 | 0 | 0 | 0
| HASTE DE TERRA EM AÇO COBREADO DE 254 MICRONS ALTA CAMADA 5/8" X 2400mm | CAP | PÇ | 0 | 4 | 0 | 0 | 0
| CORDOALHA DE AÇO COBREADO - 35mm² - (7x2,50MM) 30% LCA | CAP | KG | 0 | 25 | 0 | 0 | 0
| FIO DE COBRE, TEMPERA MEIO DURO, SECÇÃO 16mm2 | CAP | KG | 0 | 1 | 0 | 0 | 0
| CONECTOR DE ATERRAMENTO, P/ CABOS CU 25 A 35MM2 - Tipo GAR GTDU | CAP | PÇ | 0 | 7 | 0 | 0 | 0
| CONECTOR DERIVAÇÃO CUNHA, P/ CABOS CAA 4 AWG OU 2 AWG | CAP | PÇ | 0 | 1 | 0 | 0 | 0
| CONECTOR DERIVAÇÃO PARAFUSO FENDIDO, P/ CABOS CU 25 A 50MM2 | CAP | PÇ | 0 | 2 | 0 | 0 | 0
| CHAVE FUSIVEL DE DISTRIBUIÇÃO 15KV, 100 A, 10 KA | CAP | PÇ | 0 | 1 | 0 | 0 | 0
| CÉLULA CAPACITORA DE 100 KVAr | CAP | PÇ | 0 | 1 | 0 | 0 | 0
| ELO FUSIVEL DE DISTRIBUIÇÃO 6K | CAP | PÇ | 0 | 1 | 0 | 0 | 0
| PARA-RAIOS POLIMÉRICO 12KV, 10KA | CAP | PÇ | 0 | 1 | 0 | 0 | 0
2.91 | REGULADOR DE TENSÃO 167 KVA (monof) | CAP | EST | 0 |  |  | 0 | 0 | 22
| POSTE DE CONCRETO ARMADO DE SECÇÃO DUPLO T DE 10m/600kgf | CAP | PÇ | 0 | 1 | 0 | 0 | 0
| ARRUELA QUADRADA DE AÇO GALVANIZADO DE 5/8" | CAP | PÇ | 0 | 40 | 0 | 0 | 0
| PORCA QUADRADA PARA PARAFUSO DE Ø 5/8” | CAP | PÇ | 0 | 4 | 0 | 0 | 0
| PARAFUSO DE MÁQUINA CABEÇA QUADRADA DE 5/8” x 450mm | CAP | PÇ | 0 | 7 | 0 | 0 | 0
| PARAFUSO DE MÁQUINA CABEÇA QUADRADA DE 5/8” x 350mm | CAP | PÇ | 0 | 0 | 0 | 0 | 0
| PARAFUSO OLHAL Ø 5/8” X 450mm | CAP | PÇ | 0 | 1 | 0 | 0 | 0
| OLHAL PARA PARAFUSO Ø 5/8" | CAP | PÇ | 0 | 1 | 0 | 0 | 0
| PINO PARA ISOLADOR - 15 kV | CAP | PÇ | 0 | 2 | 0 | 0 | 0
| SUPORTE PARA TRAFO EM DUPLO T - 10" | CAP | PÇ | 0 | 2 | 0 | 0 | 0
| CRUZETA DE CONCRETO ARM. TIPO T DE 90x110x1900mm | CAP | PÇ | 0 | 4 | 0 | 0 | 0
| HASTE DE TERRA EM AÇO COBREADO DE 254 MICRONS ALTA CAMADA 5/8" X 2400mm | CAP | PÇ | 0 | 20 | 0 | 0 | 0
| ISOLADOR DE PINO DE PORCELANA, 15KV | CAP | PÇ | 0 | 2 | 0 | 0 | 0
| ISOLADOR DE BASTÃO POLIMÉRICO, 15KV | CAP | PÇ | 0 | 1 | 0 | 0 | 0
| CORDOALHA DE AÇO COBREADO - 25mm² - (7x2,05MM) 30% LCA | CAP | KG | 0 | 50 | 0 | 0 | 0
| CABO DE COBRE FLEXIVEL DE 16mm2 | CAP | M | 0 | 3 | 0 | 0 | 0
| CONECTOR DE ATERRAMENTO, P/ CABOS CU 25 A 35MM2 - Tipo GAR GTDU | CAP | PÇ | 0 | 40 | 0 | 0 | 0
| MANILHA SAPATILHA | CAP | PÇ | 0 | 2 | 0 | 0 | 0
| CABO DE ALUMINIO COBERTO COM XLPE 95mm- 15 KV | CAP | M | 0 | 31 | 0 | 0 | 0
| GANCHO DE SUSPENSÃO TIPO OLHAL | CAP | PÇ | 0 | 2 | 0 | 0 | 0
| ALÇA PREFORMADA DISTR. P/ CABOS CAA 4 AWG OU 2 AWG | CAP | PÇ | 0 | 2 | 0 | 0 | 0
| LAÇO DE DISTRIBUIÇÃO PREFORMADO, P/ CABO CAA 4 AWG OU 2 AWG | CAP | PÇ | 0 | 2 | 0 | 0 | 0
| CONECTOR DERIVAÇÃO PARAFUSO FENDIDO, P/ CABOS CU 25 A 50MM2 | CAP | PÇ | 0 | 1 | 0 | 0 | 0
| CONECTOR DERIVAÇÃO CUNHA, P/ CABOS CAA 4 AWG OU 2 AWG | CAP | PÇ | 0 | 10 | 0 | 0 | 0
| GRAMPO DE LINHA VIVA, P/ CABOS CA-CAA-CU 21 A 198 MM2 / CA-CAA-CU 21 A 78MM2 | CAP | PÇ | 0 | 1 | 0 | 0 | 0
| CHAVE SECCIONAD UNIPOLAR ABERT. CARGA 600A 15KV | CAP | PÇ | 0 | 2 | 0 | 0 | 0
| CHAVE FUSIVEL DE DISTRIBUIÇÃO 15KV, 100 A, 10 KA | CAP | PÇ | 0 | 2 | 0 | 0 | 0
| TERMINAL PARA CHAVE FACA | CAP | PÇ | 0 | 3 | 0 | 0 | 0
| ELO FUSIVEL DE DISTRIBUIÇÃO 6K | CAP | PÇ | 0 | 2 | 0 | 0 | 0
| REGULADOR DE TENSÃO: 167 KVA/7,967 KV. | CAP | PÇ | 0 | 1 | 0 | 0 | 0
| PARA-RAIOS POLIMÉRICO 12KV, 10KA | CAP | PÇ | 0 | 1 | 0 | 0 | 0
2.89 | REGULADOR DE TENSÃO 167 KVA (trif) | CAP | EST | 0 |  |  | 0 | 0 | 44.35
| POSTE DE CONCRETO ARMADO DE SECÇÃO DUPLO T DE 11m/1000kgf | CAP | PÇ | 0 | 2 | 0 | 0 | 0
| ARMAÇÃO SECUNDÁRIA DE 1 ESTRIBO | CAP | PÇ | 0 | 2 | 0 | 0 | 0
| ARRUELA QUADRADA DE AÇO GALVANIZADO DE 5/8" | CAP | PÇ | 0 | 78 | 0 | 0 | 0
| MÃO FRANCESA NORMAL DE 710 mm | CAP | PÇ | 0 | 10 | 0 | 0 | 0
| MÃO FRANCESA DE BECO 2135mmX45mmX5mm | CAP | PÇ | 0 | 4 | 0 | 0 | 0
| PORCA QUADRADA PARA PARAFUSO DE Ø 5/8” | CAP | PÇ | 0 | 8 | 0 | 0 | 0
| PARAFUSO FRANCES DE 3/8” x 115 mm | CAP | PÇ | 0 | 10 | 0 | 0 | 0
| PARAFUSO CABEÇA ABAUL. 5/8"X6"(150mm) | CAP | PÇ | 0 | 21 | 0 | 0 | 0
| PARAFUSO DE MÁQUINA CABEÇA QUADRADA DE 5/8” x 450mm | CAP | PÇ | 0 | 34 | 0 | 0 | 0
| PINO PARA ISOLADOR - 15 kV | CAP | PÇ | 0 | 12 | 0 | 0 | 0
| SUPORTE PARA TRAFO EM DUPLO T - 200x115mm | CAP | PÇ | 0 | 2 | 0 | 0 | 0
| CRUZETA POLIMÉRICA 90 X 112 X 2400 mm | CAP | PÇ | 0 | 5 | 0 | 0 | 0
| PARAFUSO CAB.SEXT. 7/16X1 1/4" | CAP | PÇ | 0 | 72 | 0 | 0 | 0
| GRAMPO DE LINHA VIVA, P/ CABOS CA-CAA-CU 21 A 198 MM2 / CA-CAA-CU 21 A 78MM2 | CAP | PÇ | 0 | 1 | 0 | 0 | 0
| CANTONEIRA DE AÇO CARBONO 50mm X 5mm 0,5m | CAP | PÇ | 0 | 1 | 0 | 0 | 0
| PERFIL TIPO I AÇO CARBONO 6" X 4" X 5/16" X 5,6m | CAP | U N | 0 | 1 | 0 | 0 | 0
| BARRA DE AÇO CARBONO 50mm X 5mm 0,5m | CAP | U N | 0 | 1 | 0 | 0 | 0
| HASTE DE TERRA EM AÇO COBREADO DE 254 MICRONS ALTA CAMADA 5/8" X 2400mm | CAP | PÇ | 0 | 62 | 0 | 0 | 0
| ISOLADOR DE PINO DE PORCELANA, 15KV | CAP | PÇ | 0 | 12 | 0 | 0 | 0
| ISOLADOR DE BASTÃO POLIMÉRICO, 15KV | CAP | PÇ | 0 | 18 | 0 | 0 | 0
| ISOLADOR DE PORCELANA TIPO ROLDANA - 72x72mm | CAP | PÇ | 0 | 3.95 | 0 | 0 | 0
| CORDOALHA DE AÇO COBREADO - 35mm² - (7x2,50MM) 30% LCA | CAP | KG | 0 | 50 | 0 | 0 | 0
| FIO DE COBRE, TEMPERA MEIO DURO, SECÇÃO 16mm2 | CAP | KG | 0 | 1 | 0 | 0 | 0
| CONECTOR DE ATERRAMENTO, P/ CABOS CU 25 A 35MM2 - Tipo GAR GTDU | CAP | PÇ | 0 | 132 | 0 | 0 | 0
| MANILHA SAPATILHA | CAP | PÇ | 0 | 6 | 0 | 0 | 0
| ALÇA PREFORMADA DISTR. P/ CABOS CAA 4 AWG OU 2 AWG | CAP | PÇ | 0 | 8 | 0 | 0 | 0
| LAÇO LATERAL DUPLO PREFORMADO, PARA CABO CAA 4 AWG OU 2 AWG | CAP | PÇ | 0 | 6 | 0 | 0 | 0
| CONECTOR DERIVAÇÃO PARAFUSO FENDIDO, P/ CABOS CU 25 A 50MM2 | CAP | PÇ | 0 | 27 | 0 | 0 | 0
| CONECTOR DERIVAÇÃO CUNHA, P/ CABOS CAA 4 AWG OU 2 AWG | CAP | PÇ | 0 | 30 | 0 | 0 | 0
| CHAVE FUSIVEL DE DISTRIBUIÇÃO 15KV, 100 A, 10 KA | CAP | PÇ | 0 | 3 | 0 | 0 | 0
| CHAVE SECCIONAD UNIPOLAR ABERT. CARGA 600A 15KV | CAP | PÇ | 0 | 3 | 0 | 0 | 0
| REGULADOR DE TENSÃO: 167 KVA/7,967 KV. | CAP | PÇ | 0 | 3 | 0 | 0 | 0
| ELO FUSIVEL DE DISTRIBUIÇÃO 6K | CAP | PÇ | 0 | 3 | 0 | 0 | 0
| PARA-RAIOS POLIMÉRICO 12KV, 10KA | CAP | PÇ | 0 | 3 | 0 | 0 | 0
2.90 | REGULADOR DE TENSÃO 250 Kva (trif) | EST | EST | 0 |  |  | 0 | 0 | 44.35
| POSTE DE CONCRETO ARMADO DE SECÇÃO DUPLO T DE 11m/1000kgf | EST | PÇ | 0 | 2 | 0 | 0 | 0
| ARMAÇÃO SECUNDÁRIA DE 1 ESTRIBO | EST | PÇ | 0 | 2 | 0 | 0 | 0
| ARRUELA QUADRADA DE AÇO GALVANIZADO DE 5/8" | EST | PÇ | 0 | 78 | 0 | 0 | 0
| MÃO FRANCESA NORMAL DE 710 mm | EST | PÇ | 0 | 10 | 0 | 0 | 0
| MÃO FRANCESA DE BECO 2135mmX45mmX5mm | EST | PÇ | 0 | 4 | 0 | 0 | 0
| PORCA QUADRADA PARA PARAFUSO DE Ø 5/8” | EST | PÇ | 0 | 8 | 0 | 0 | 0
| PARAFUSO FRANCES DE 3/8” x 115 mm | EST | PÇ | 0 | 10 | 0 | 0 | 0
| PARAFUSO CABEÇA ABAUL. 5/8"X6"(150mm) | EST | PÇ | 0 | 21 | 0 | 0 | 0
| PARAFUSO DE MÁQUINA CABEÇA QUADRADA DE 5/8” x 450mm | EST | PÇ | 0 | 34 | 0 | 0 | 0
| PINO PARA ISOLADOR - 15 kV | EST | PÇ | 0 | 12 | 0 | 0 | 0
| SUPORTE PARA TRAFO EM DUPLO T - 200x115mm | EST | PÇ | 0 | 2 | 0 | 0 | 0
| CRUZETA POLIMÉRICA 90 X 112 X 2400 mm | EST | PÇ | 0 | 5 | 0 | 0 | 0
| PARAFUSO CAB.SEXT. 7/16X1 1/4" | EST | PÇ | 0 | 72 | 0 | 0 | 0
| GRAMPO DE LINHA VIVA, P/ CABOS CA-CAA-CU 21 A 198 MM2 / CA-CAA-CU 21 A 78MM2 | EST | PÇ | 0 | 1 | 0 | 0 | 0
| CANTONEIRA DE AÇO CARBONO 50mm X 5mm 0,5m | EST | PÇ | 0 | 1 | 0 | 0 | 0
| PERFIL TIPO I AÇO CARBONO 6" X 4" X 5/16" X 5,6m | EST | U N | 0 | 1 | 0 | 0 | 0
| BARRA DE AÇO CARBONO 50mm X 5mm 0,5m | EST | U N | 0 | 1 | 0 | 0 | 0
| HASTE DE TERRA EM AÇO COBREADO DE 254 MICRONS ALTA CAMADA 5/8" X 2400mm | EST | PÇ | 0 | 62 | 0 | 0 | 0
| ISOLADOR DE PINO DE PORCELANA, 15KV | EST | PÇ | 0 | 12 | 0 | 0 | 0
| ISOLADOR DE BASTÃO POLIMÉRICO, 15KV | EST | PÇ | 0 | 18 | 0 | 0 | 0
| ISOLADOR DE PORCELANA TIPO ROLDANA - 72x72mm | EST | PÇ | 0 | 3.95 | 0 | 0 | 0
| CORDOALHA DE AÇO COBREADO - 35mm² - (7x2,50MM) 30% LCA | EST | KG | 0 | 50 | 0 | 0 | 0
| FIO DE COBRE, TEMPERA MEIO DURO, SECÇÃO 16mm2 | EST | KG | 0 | 1 | 0 | 0 | 0
| CONECTOR DE ATERRAMENTO, P/ CABOS CU 25 A 35MM2 - Tipo GAR GTDU | EST | PÇ | 0 | 132 | 0 | 0 | 0
| MANILHA SAPATILHA | EST | PÇ | 0 | 6 | 0 | 0 | 0
| ALÇA PREFORMADA DISTR. P/ CABOS CAA 4 AWG OU 2 AWG | EST | PÇ | 0 | 8 | 0 | 0 | 0
| LAÇO LATERAL DUPLO PREFORMADO, PARA CABO CAA 4 AWG OU 2 AWG | EST | PÇ | 0 | 6 | 0 | 0 | 0
| CONECTOR DERIVAÇÃO PARAFUSO FENDIDO, P/ CABOS CU 25 A 50MM2 | EST | PÇ | 0 | 27 | 0 | 0 | 0
| CONECTOR DERIVAÇÃO CUNHA, P/ CABOS CAA 4 AWG OU 2 AWG | EST | PÇ | 0 | 30 | 0 | 0 | 0
| CHAVE FUSIVEL DE DISTRIBUIÇÃO 15KV, 100 A, 10 KA | EST | PÇ | 0 | 3 | 0 | 0 | 0
| CHAVE SECCIONAD UNIPOLAR ABERT. CARGA 600A 15KV | EST | PÇ | 0 | 3 | 0 | 0 | 0
| REGULADOR DE TENSÃO: 250 KVA/7,967 KV. | EST | PÇ | 0 | 3 | 0 | 0 | 0
| ELO FUSIVEL DE DISTRIBUIÇÃO 6K | EST | PÇ | 0 | 3 | 0 | 0 | 0
| PARA-RAIOS POLIMÉRICO 12KV, 10KA | EST | PÇ | 0 | 3 | 0 | 0 | 0
2.92 | PONTO DE CHAVE FUSÍVEL - 7,96KV | EST | EST | 2 |  |  | 0 | 0 | 0.33
| SUPORTE TIPO "T" P/ CHAVE E PARA-RAIO - AÇO GALV. (540x195mm) - 15 KV | EST | PÇ | 2 | 1 | 0 | 0 | 0
| PARAFUSO DE MÁQUINA CABEÇA QUADRADA DE 5/8” x 300mm | EST | PÇ | 4 | 2 | 0 | 0 | 0
| ARRUELA QUADRADA DE AÇO GALVANIZADO DE 5/8" | EST | PÇ | 4 | 2 | 0 | 0 | 0
| ELO FUSIVEL DE DISTRIBUIÇÃO 6K | EST | PÇ | 2 | 1 | 0 | 0 | 0
| CHAVE FUSIVEL DE DISTRIBUIÇÃO 15KV, 100 A, 10 KA | EST | PÇ | 2 | 1 | 0 | 0 | 0
| GRAMPO DE LINHA VIVA, P/ CABOS CA-CAA-CU 21 A 198 MM2 / CA-CAA-CU 21 A 78MM2 | EST | PÇ | 2 | 1 | 0 | 0 | 0
| CONECTOR ESTRIBO CUNHA, P/ CABOS CAA 4 AWG OU 2 AWG |  | PÇ | 2 | 1 | 0 | 0 | 0
2.93 | PONTO DE CHAVE FUSÍVEL - 13,8KV (bif) | EST | EST | 0 |  |  | 0 | 0 | 0.66
| ELO FUSIVEL DE DISTRIBUIÇÃO 6k | EST | PÇ | 0 | 2 | 0 | 0 | 0
| CHAVE FUSIVEL DE DISTRIBUIÇÃO 15KV, 100 A, 10 KA | EST | PÇ | 0 | 2 | 0 | 0 | 0
| GRAMPO DE LINHA VIVA, P/ CABOS CA-CAA-CU 21 A 198 MM2 / CA-CAA-CU 21 A 78MM2 | EST | PÇ | 0 | 2 | 0 | 0 | 0
| CONECTOR ESTRIBO CUNHA, P/ CABOS CAA 4 AWG OU 2 AWG |  | PÇ | 0 | 2 | 0 | 0 | 0
2.94 | PONTO DE CHAVE FUSÍVEL - 13,8KV (trif) | EST | EST | 0 |  |  | 0 | 0 | 0.99
| ELO FUSIVEL DE DISTRIBUIÇÃO 6k | EST | PÇ | 0 | 3 | 0 | 0 | 0
| CHAVE FUSIVEL DE DISTRIBUIÇÃO 15KV, 100 A, 10 KA | EST | PÇ | 0 | 3 | 0 | 0 | 0
| GRAMPO DE LINHA VIVA, P/ CABOS CA-CAA-CU 21 A 198 MM2 / CA-CAA-CU 21 A 78MM2 | EST | PÇ | 0 | 3 | 0 | 0 | 0
| CONECTOR ESTRIBO CUNHA, P/ CABOS CAA 4 AWG OU 2 AWG |  | PÇ | 0 | 3 | 0 | 0 | 0
2.95 | PONTO DE CHAVE FUSÍVEL - 19,92KV | EST | EST | 30 |  |  | 0 | 0 | 0.33
| SUPORTE TIPO "T" P/ CHAVE E PARA-RAIO - AÇO GALV. (540x195mm) - 15 KV | EST | PÇ | 30 | 1 | 0 | 0 | 0
| PARAFUSO DE MÁQUINA CABEÇA QUADRADA DE 5/8” x 300mm | EST | PÇ | 60 | 2 | 0 | 0 | 0
| ARRUELA QUADRADA DE AÇO GALVANIZADO DE 5/8" | EST | PÇ | 60 | 2 | 0 | 0 | 0
| ELO FUSIVEL DE DISTRIBUIÇÃO 6k | EST | PÇ | 30 | 1 | 0 | 0 | 0
| CHAVE FUSIVEL DE DISTRIBUIÇÃO 34,5KV, 100 A, 10 KA | EST | PÇ | 30 | 1 | 0 | 0 | 0
| GRAMPO DE LINHA VIVA, P/ CABOS CA-CAA-CU 21 A 198 MM2 / CA-CAA-CU 21 A 78MM2 | EST | PÇ | 30 | 1 | 0 | 0 | 0
| CONECTOR ESTRIBO CUNHA, P/ CABOS CAA 4 AWG OU 2 AWG |  | PÇ | 30 | 1 | 0 | 0 | 0
2.96 | PONTO DE CHAVE FUSÍVEL - 34,5KV (bif) | EST | EST | 0 |  |  | 0 | 0 | 0.66
| ELO FUSIVEL DE DISTRIBUIÇÃO 6k | EST | PÇ | 0 | 2 | 0 | 0 | 0
| CHAVE FUSIVEL DE DISTRIBUIÇÃO 34,5KV, 100 A, 10 KA | EST | PÇ | 0 | 2 | 0 | 0 | 0
| GRAMPO DE LINHA VIVA, P/ CABOS CA-CAA-CU 21 A 198 MM2 / CA-CAA-CU 21 A 78MM2 | EST | PÇ | 0 | 2 | 0 | 0 | 0
| CONECTOR ESTRIBO CUNHA, P/ CABOS CAA 4 AWG OU 2 AWG |  | PÇ | 0 | 2 | 0 | 0 | 0
2.97 | PONTO DE CHAVE FUSÍVEL - 34,5KV (trif) | EST | EST | 0 |  |  | 0 | 0 | 0.99
| ELO FUSIVEL DE DISTRIBUIÇÃO 6k | EST | PÇ | 0 | 3 | 0 | 0 | 0
| CHAVE FUSIVEL DE DISTRIBUIÇÃO 34,5KV, 100 A, 10 KA | EST | PÇ | 0 | 3 | 0 | 0 | 0
| GRAMPO DE LINHA VIVA, P/ CABOS CA-CAA-CU 21 A 198 MM2 / CA-CAA-CU 21 A 78MM2 | EST | PÇ | 0 | 3 | 0 | 0 | 0
| CONECTOR ESTRIBO CUNHA, P/ CABOS CAA 4 AWG OU 2 AWG |  | PÇ | 0 | 3 | 0 | 0 | 0
2.98 | PONTO DE CHAVE FACA - 7,96KV | EST | EST | 0 |  |  | 0 | 0 | 0.33
| CHAVE SECCIONAD UNIPOLAR ABERT. CARGA 400A 15KV | EST | PÇ | 0 | 1 | 0 | 0 | 0
| CONECTOR DERIVAÇÃO CUNHA, P/ CABOS CAA 4 AWG OU 2 AWG | EST | PÇ | 0 | 1 | 0 | 0 | 0
2.99 | PONTO DE CHAVE FACA - 19,92KV | EST | EST | 0 |  |  | 0 | 0 | 0.33
| CHAVE SECCIONAD UNIPOLAR ABERT. CARGA 400A 34,5KV | EST | PÇ | 0 | 1 | 0 | 0 | 0
| CONECTOR DERIVAÇÃO CUNHA, P/ CABOS CAA 4 AWG OU 2 AWG | EST | PÇ | 0 | 1 | 0 | 0 | 0
2.100 | PONTO DE CHAVE FACA - 13,8KV (bif) | EST | EST | 0 |  |  | 0 | 0 | 0.66
| CHAVE SECCIONAD UNIPOLAR ABERT. CARGA 400A 15KV | EST | PÇ | 0 | 2 | 0 | 0 | 0
| CONECTOR DERIVAÇÃO CUNHA, P/ CABOS CAA 4 AWG OU 2 AWG | EST | PÇ | 0 | 2 | 0 | 0 | 0
2.101 | PONTO DE CHAVE FACA - 13,8KV (trif) | EST | EST | 0 |  |  | 0 | 0 | 0.99
| CHAVE SECCIONAD UNIPOLAR ABERT. CARGA 400A 15KV | EST | PÇ | 0 | 3 | 0 | 0 | 0
| CONECTOR DERIVAÇÃO CUNHA, P/ CABOS CAA 4 AWG OU 2 AWG | EST | PÇ | 0 | 3 | 0 | 0 | 0
2.102 | PONTO DE CHAVE FACA - 34,5KV (trif) | EST | EST | 8 |  |  | 0 | 0 | 0.99
| CHAVE SECCIONAD UNIPOLAR ABERT. CARGA 400A 34,5KV | EST | PÇ | 24 | 3 | 0 | 0 | 0
| CONECTOR DERIVAÇÃO CUNHA, P/ CABOS CAA 4 AWG OU 2 AWG | EST | PÇ | 48 | 6 | 0 | 0 | 0
2.103 | PONTO DE CHAVE FUSÍVEL RELIGADORA 3 OPERAÇÕES- 13,8KV | EST | EST | 0 |  |  | 0 | 0 | 4
| ELO FUSIVEL DE DISTRIBUIÇÃO 6k | EST | PÇ | 0 | 3 | 0 | 0 | 0
| CHAVE FUSÍVEL RELIGADORA 3 OPERAÇÕES 15 KV | EST | PÇ | 0 | 1 | 0 | 0 | 0
| GRAMPO DE LINHA VIVA, P/ CABOS CA-CAA-CU 21 A 198 MM2 / CA-CAA-CU 21 A 78MM2 | EST | PÇ | 0 | 1 | 0 | 0 | 0
| FIO DE COBRE, TEMPERA MEIO DURO, SECÇÃO 16mm2 | EST | KG | 0 | 0.51 | 0 | 0 | 0
| CRUZETA POLIMÉRICA 90 X 112 X 2400 mm | EST | PÇ | 0 | 1 | 0 | 0 | 0
| MÃO FRANCESA NORMAL DE 710 mm | EST | PÇ | 0 | 2 | 0 | 0 | 0
| PARAFUSO FRANCES DE 3/8” x 115 mm | EST | PÇ | 0 | 2 | 0 | 0 | 0
| PARAFUSO DE MÁQUINA CABEÇA QUADRADA DE 5/8” x 450mm | EST | PÇ | 0 | 2 | 0 | 0 | 0
| CONECTOR ESTRIBO CUNHA, P/ CABOS CAA 4 AWG OU 2 AWG | EST | PÇ | 0 | 1 | 0 | 0 | 0
2.80 | ADICIÇÃO DE HASTE DE ATERRAMENTO | EST | EST | 0 |  |  | 0 | 0 | 1
| CORDOALHA DE AÇO COBREADO - 25mm² - (7x2,05MM) 30% LCA | EST | KG | 0 | 3 | 0 | 0 | 0
| HASTE DE TERRA EM AÇO COBREADO DE 254 MICRONS ALTA CAMADA 5/8" X 2400mm | EST | PÇ | 0 | 1 | 0 | 0 | 0
2.81 | PONTO DE ATERRAMENTO DO NEUTRO | EST | EST | 621 |  |  | 0 | 0 | 1
| HASTE DE TERRA EM AÇO COBREADO DE 254 MICRONS ALTA CAMADA 5/8" X 2400mm | EST | PÇ | 621 | 1 | 0 | 0 | 0
| CONECTOR DE ATERRAMENTO, P/ CABOS CU 25 A 35MM2 - Tipo GAR GTDU | EST | PÇ | 1242 | 2 | 0 | 0 | 0
| CORDOALHA DE AÇO COBREADO - 25mm² - (7x2,05MM) 30% LCA | EST | KG | 2484 | 4 | 0 | 0 | 0
| GRAMPO PARALELO CP2CA2CA - 2 PARAFUSOS |  | PÇ | 3105 | 5 | 0 | 0 | 0
| CONECTOR DERIVAÇÃO PARAFUSO FENDIDO, P/ CABOS CU 25 A 50MM2 | EST | PÇ | 621 | 1 | 0 | 0 | 0
2.83 | PONTO DE ESTAI - poste de madeira | EST | EST | 0 |  |  | 0 | 0 | 2
| CABO DE AÇO PARA ESTAI - CORDOALHA AÇO 1/4" - 7 FIOS | EST | KG | 0 | 3 | 0 | 0 | 0
| ALÇA PREFORMADA DE ESTAI | EST | PÇ | 0 | 3 | 0 | 0 | 0
| ALÇA PREFORMADA CONTRA-POSTE | EST | PÇ | 0 | 1 | 0 | 0 | 0
| ISOLADOR CASTANHA | EST | PÇ | 0 | 1 | 0 | 0 | 0
| SAPATILHA CORDOALHA - 1/4" |  | PÇ | 0 | 2 | 0 | 0 | 0
| HASTE DE ANCORA GALV 16x2400MM | EST | PÇ | 0 | 0 | 0 | 0 | 0
| TORA DE MADEIRA PARA ESTAI | EST | PÇ | 0 | 1 | 0 | 0 | 0
2.84 | PONTO DE ESTAI - poste de concreto (c/ bloco de concreto) | EST | EST | 455 |  |  | 0 | 0 | 2
| CABO DE AÇO PARA ESTAI - CORDOALHA AÇO 1/4" - 7 FIOS | EST | KG | 1137.5 | 2.5 | 0 | 0 | 0
| ALÇA PREFORMADA DE ESTAI | EST | PÇ | 1820 | 4 | 0 | 0 | 0
| ALÇA PREFORMADA CONTRA-POSTE | EST | PÇ | 0 | 0 | 0 | 0 | 0
| ISOLADOR CASTANHA | EST | PÇ | 455 | 1 | 0 | 0 | 0
| HASTE DE ANCORA GALV 16x2400MM | EST | PÇ | 455 | 1 | 0 | 0 | 0
| PLACA DE CONCRETO PARA ESTAI - 40X40X08 CM | EST | PÇ | 455 | 1 | 0 | 0 | 0
| PARAFUSO OLHAL Ø 5/8” X 300mm | EST | PÇ | 455 | 1 | 0 | 0 | 0
| SAPATILHA CORDOALHA - 1/4" |  | PÇ | 910 | 2 | 0 | 0 | 0
2.85 | PONTO DE ESTAI - poste à poste de concreto | EST | EST | 20 |  |  | 0 | 0 | 2
| CABO DE AÇO PARA ESTAI - CORDOALHA AÇO 1/4" - 7 FIOS | EST | KG | 60 | 3 | 0 | 0 | 0
| ALÇA PREFORMADA DE ESTAI | EST | PÇ | 60 | 3 | 0 | 0 | 0
| ALÇA PREFORMADA CONTRA-POSTE | EST | PÇ | 20 | 1 | 0 | 0 | 0
| ISOLADOR CASTANHA | EST | PÇ | 20 | 1 | 0 | 0 | 0
| SAPATILHA CORDOALHA - 1/4" |  | PÇ | 40 | 2 | 0 | 0 | 0
| TORA DE MADEIRA PARA ESTAI | EST | PÇ | 0 | 0 | 0 | 0 | 0
| PARAFUSO OLHAL Ø 5/8” X 300mm | EST | PÇ | 20 | 1 | 0 | 0 | 0
2.104 | M1PE1 - PADRÃO DE ENTRADA | EST | EST | 0 |  |  | 0 | 0 | 2
| PADRÃO DE ENTRADA DE SERVIÇO C/ RAMAL DE ENTRADA C/ RAMAL DE SERVIÇO C/ CAIXA P/ MEDIÇÃO MONOFÁSICA EM POLICARBONATO (6metros - 10mm) - CONFORME PROJETO ANEXO | EST |  | 0 | 1 |  | 0 | 0
2.105 | M1PE2 - PADRÃO DE ENTRADA | EST | EST | 0 |  |  | 0 | 0 | 2
| PADRÃO DE ENTRADA DE SERVIÇO C/ RAMAL DE ENTRADA C/ RAMAL DE SERVIÇO C/ CAIXA P/ MEDIÇÃO MONOFÁSICA EM POLICARBONATO (7,5metros - 10mm) - CONFORME PROJETO ANEXO | EST |  | 0 | 1 |  | 0 | 0
2.106 | PADRÃO MONOFÁSICO | EST | EST | 627 |  |  | 0 | 0 | 2.8
| ALÇA PREFORMADA DE SERVIÇO PARA CABO 10mm² | EST | PÇ | 2508 | 4 | 0 | 0 | 0
| ARAME GALVANIZADO 14 AWG | EST | KG | 125.4 | 0.2 | 0 | 0 | 0
| ARMAÇÃO SECUNDÁRIA DE 1 ESTRIBO | EST | PÇ | 1881 | 3 | 0 | 0 | 0
| ARRUELA REDONDA DE ALUMÍNIO DE 3/4" | EST | PÇ | 1254 | 2 | 0 | 0 | 0
| ARRUELA QUADRADA DE AÇO GALVANIZADO DE 5/8" | EST | PÇ | 0 | 0 | 0 | 0 | 0
| BUCHA DE ALUMÍNIO DE 3/4" | EST | PÇ | 2508 | 4 | 0 | 0 | 0
| FIO DE COBRE ISOLADO, 750V - PVC / 70 GRAUS C, SECÇÃO 4MM2 | EST | M | 1254 | 2 | 0 | 0 | 0
| CONDUTOR DE ALUMÍNIO CONCÊNTRICO 1x10 mm² + 10 mm² ISOLAÇÃO 750 V TIPO XLPE | EST | M | 0 | 0 | 0 | 0 | 0
| CAIXA EM POLICARBONATO PARA MEDIDOR MONOFÁSICO E DISJUNTOR | EST | PÇ | 627 | 1 | 0 | 0 | 0
| CONECTOR PERFURANTE 6-10MM² | EST | PÇ | 1254 | 2 | 0 | 0 | 0
| CONECTOR PERFURANTE 10-70MM² |  | PÇ | 627 | 1 | 0 | 0 | 0
| GRAMPO PARALELO CP2CA2CA - 2 PARAFUSOS |  | PÇ | 627 | 1 | 0 | 0 | 0
| CONECTOR DE ATERRAMENTO, P/ CABOS CU 25 A 35MM2 - Tipo GAR GTDU | EST | PÇ | 1254 | 2 | 0 | 0 | 0
| CURVA DE PVC 180° X 3/4" | EST | PÇ | 1254 | 2 | 0 | 0 | 0
| DISJUNTOR MONOFÁSICO TERMOMAGNÉTICO DIN DE 25A ou 22 A | EST | PÇ | 627 | 1 | 0 | 0 | 0
| ELETRODUTO DE PVC DE 3/4" X 3,00M | EST | PÇ | 1254 | 2 | 0 | 0 | 0
| FITA ISOLANTE DE ALTA FUSÃO 5m | EST | PÇ | 125.4 | 0.2 | 0 | 0 | 0
| HASTE DE TERRA EM AÇO COBREADO DE 254 MICRONS ALTA CAMADA 5/8" X 2400mm | EST | PÇ | 627 | 1 | 0 | 0 | 0
| ISOLADOR DE PORCELANA TIPO ROLDANA - 72x72mm | EST | PÇ | 1881 | 3 | 0 | 0 | 0
| LUVA PARA ELETRODUTO DE PCV DE 3/4" | EST | PÇ | 1254 | 2 | 0 | 0 | 0
| MEDIDOR MONOFÁSICO RURAL | EST | PÇ | 0 | 0 | 0 | 0 | 0
| PARAFUSO DE MAQUINA 16x150mm | EST | PÇ | 627 | 1 | 0 | 0 | 0
| POSTE DE CONC. ARM., DE 7m/100kfg | EST | PÇ | 0 | 0 | 0 | 0 | 0
2.107 | PADRÃO BIFÁSICO | EST | EST | 11 |  |  | 0 | 0 | 3.38
| ALÇA PREFORMADA DE SERVIÇO PARA CABO 10mm² | EST | PÇ | 22 | 2 | 0 | 0 | 0
| ARAME GALVANIZADO 14 AWG | EST | KG | 3.3 | 0.3 | 0 | 0 | 0
| ARMAÇÃO SECUNDÁRIA DE 1 ESTRIBO | EST | PÇ | 33 | 3 | 0 | 0 | 0
| ARRUELA REDONDA DE ALUMÍNIO DE 1" | EST | PÇ | 33 | 3 | 0 | 0 | 0
| ARRUELA QUADRADA DE AÇO GALVANIZADO DE 5/8" | EST | PÇ | 11 | 1 | 0 | 0 | 0
| BUCHA DE ALUMÍNIO DE 1" | EST | PÇ | 33 | 3 | 0 | 0 | 0
| FIO DE COBRE ISOLADO, 750V - PVC / 70 GRAUS C, SECÇÃO 4MM2 | EST | M | 22 | 2 | 0 | 0 | 0
| CONDUTOR DE ALUMÍNIO TRIPLEX 2x1x10 mm² + 1x10 mm² ISOLAÇÃO 600 V TIPO XLPE | EST | M | 0 | 0 | 0 | 0 | 0
| CAIXA EM POLICARBONATO PARA MEDIDOR BIFÁSICO E DISJUNTOR | EST | PÇ | 11 | 1 | 0 | 0 | 0
| CONECTOR PERFURANTE 6-10MM² | EST | PÇ | 44 | 4 | 0 | 0 | 0
0
0
| CONECTOR DE ATERRAMENTO, P/ CABOS CU 25 A 35MM2 - Tipo GAR GTDU | EST | PÇ | 22 | 2 | 0 | 0 | 0
| CURVA DE PVC 180° X 1" | EST | PÇ | 33 | 3 | 0 | 0 | 0
| DISJUNTOR TERMOMOMAGNÉTICO BIPOLAR DIN 2 x 32A | EST | PÇ | 11 | 1 | 0 | 0 | 0
| ELETRODUTO DE PVC DE 1" X 3,00M | EST | PÇ | 22 | 2 | 0 | 0 | 0
| FITA ISOLANTE DE ALTA FUSÃO 5m | EST | PÇ | 2.2 | 0.2 | 0 | 0 | 0
| HASTE DE TERRA EM AÇO COBREADO DE 254 MICRONS ALTA CAMADA 5/8" X 2400mm | EST | PÇ | 11 | 1 | 0 | 0 | 0
| PARAFUSO DE MAQUINA 16x150mm | EST | PÇ | 33 | 3 | 0 | 0 | 0
| ISOLADOR DE PORCELANA TIPO ROLDANA - 72x72mm | EST | PÇ | 11 | 1 | 0 | 0 | 0
| LUVA PARA ELETRODUTO DE PCV DE 1" | EST | PÇ | 44 | 4 | 0 | 0 | 0
| MEDIDOR MONOFÁSICO A 3 FIOS RURAL | EST | PÇ | 0 | 0 | 0 | 0 | 0
| POSTE DE CONC. ARM., DE 7m/100kfg | EST | PÇ | 0 | 0 | 0 | 0 | 0
2.110 | MÓDULO LPT - KIT INTERNO MONOFÁSICO | EST | EST | 631 |  |  | 0 | 0 | 2.5
| INTERRUPTOR UNIPOLAR (COM BASE PARA FIXAÇÃO COM PARAFUSO E BUCHA) | EST | U N | 1893 | 3 | 0 | 0 | 0
| TOMADA 2P+T UNIVERSAL (COM BASE PARA FIXAÇÃO COM PARAFUSO E BUCHA) | EST | U N | 1262 | 2 | 0 | 0 | 0
| LÂMPADA LED BULBO 15W C/ SELO PROCEL | EST | U N | 1893 | 3 | 0 | 0 | 0
| FIO DE COBRE ISOLADO, 750V - PVC / 70 GRAUS C, SECÇÃO 4MM2 | EST | M | 10096 | 16 | 0 | 0 | 0
| FIO DE COBRE ISOLADO, 750V - PVC / 70 GRAUS C, SECÇÃO 2,5MM2 | EST | M | 12620 | 20 | 0 | 0 | 0
| SOQUETE E-27 DE BAQUELITE | EST | U N | 1893 | 3 | 0 | 0 | 0
| CLIPE PARA FIXAÇÃO DO KIT (REDE INTERNA) - MIGUELÃO | EST | U N | 12620 | 20 | 0 | 0 | 0
| GRAMPO PARALELO PRENSA FIO | EST | PÇ | 2524 | 4 | 0 | 0 | 0
| FITA ISOLANTE ANTI-CHAMA de 20m | EST | M | 126.2 | 0.2 | 0 | 0 | 0
| SUPORTE PARA DISJUNTOR MONOPOLAR - PARA KIT INTERNO |  | PÇ | 631 | 1 | 0 | 0 | 0
2.111 | MÓDULO LPT - KIT INTERNO BIFÁSICO | EST | EST | 0 |  |  | 0 | 0 | 2.5
| INTERRUPTOR UNIPOLAR (COM BASE PARA FIXAÇÃO COM PARAFUSO E BUCHA) | EST | U N | 0 | 3 | 0 | 0 | 0
| TOMADA 2P+T UNIVERSAL (COM BASE PARA FIXAÇÃO COM PARAFUSO E BUCHA) | EST | U N | 0 | 2 | 0 | 0 | 0
| LÂMPADA LED BULBO 15W C/ SELO PROCEL | EST | U N | 0 | 3 | 0 | 0 | 0
| FIO DE COBRE ISOLADO, 750V - PVC / 70 GRAUS C, SECÇÃO 4MM2 | EST | M | 0 | 16 | 0 | 0 | 0
| FIO DE COBRE ISOLADO, 750V - PVC / 70 GRAUS C, SECÇÃO 2,5MM2 | EST | M | 0 | 20 | 0 | 0 | 0
| SOQUETE E-27 DE BAQUELITE | EST | U N | 0 | 3 | 0 | 0 | 0
| CLIPE PARA FIXAÇÃO DO KIT (REDE INTERNA) - MIGUELÃO | EST | U N | 0 | 20 | 0 | 0 | 0
| GRAMPO PARALELO PRENSA FIO | EST | PÇ | 0 | 4 | 0 | 0 | 0
| FITA ISOLANTE ANTI-CHAMA de 20m | EST | M | 0 | 0.2 | 0 | 0 | 0
| SUPORTE PARA DISJUNTOR MONOPOLAR - PARA KIT INTERNO |  | PÇ | 0 | 1 | 0 | 0 | 0
3.17 | SUPRESSÃO DE VEGETAÇÃO |  |  | 0 |  | 0 | 0
| LIMPEZA DE FAIXA DE SERVIDÃO |  | KM
29.34
| RETIRADA DE POSTE ATÉ 12M COM RESISTÊNCIA ATÉ 1000 daN |  |  |  | 1 |  | 0
| POSTE DE CONCRETO OU MADEIRA |  | PÇ
[7 empty] | 0 |  | 4
| RETIRADA DE ESTRUTURA SIMPLES |  |  |  | 1 |  | 0
| CRUZETA DE CONCRETO SIMPLES |  | PÇ
[7 empty] | 0 |  | 0.34
| RETIRADA DE ESTRUTURA DUPLA |  |  |  | 1 |  | 0
| CRUZETA DE CONCRETO DUPLA |  | PÇ
[7 empty] | 0 |  | 0.73
| CRUZETA DE CONCRETO DUPLA |  | PÇ |  | 1 |  | 0
Note on B1438: Antônio Cloves Alves Ferreira: Uma fita atende a necessidade de 5 padrões
Note on B1446: Antônio Cloves Alves Ferreira: Foi retirado o disjuntor interno do Kit
Note on B1455: Antônio Cloves Alves Ferreira: uma fita para 5 padrões
Note on B1467: Antônio Cloves Alves Ferreira: uma fita para 5 padrões

## Relação Material
DIRETORIA TÉCNICA E COMERCIAL – DT
DEPARTAMENTO DE ENGENHARIA, EXPANSÃO E MANUTENÇÃO – DTE
PROGRAMA LUZ PARA TODOS - PLPT
COD. MATERIAL | DESCRIÇÃO ITEM | UND | QNT | VL UNI. | VALOR TOTAL
400307 | ALÇA PREFORMADA CONTRA-POSTE | PÇ | 20 | 0 | 0 | ALÇA PREFORMADA DE SERVIÇO PARA CABO 10mm² | 2530
400308 | ALÇA PREFORMADA DE ESTAI | PÇ | 1880 | 0 | 0 | ARAME GALVANIZADO 14 AWG | 128.7
- | ALÇA PREFORMADA DE SERVIÇO PARA CABO 10mm² | PÇ | 0 | 0 | 0 | ARMAÇÃO SECUNDÁRIA DE 1 ESTRIBO | 1914
- | ALÇA PREFORMADA DE SERVIÇO PARA CABO CONCÊNTRICO 10mm² | PÇ | 0 | 0 | 0 | ARRUELA REDONDA DE ALUMÍNIO DE 3/4" | 1254
401521 | ALÇA PREFORMADA DISTR. P/ CABOS CAA 4 AWG OU 2 AWG | PÇ | 1158 | 0 | 0 | ARRUELA QUADRADA DE AÇO GALVANIZADO DE 5/8" | 11
- | ALÇA PREFORMADA DISTR. P/ CABOS 1/0 - DG-4544 - Amarelo | PÇ | 0 | 0 | 0 | BUCHA DE ALUMÍNIO DE 3/4" | 2508
401789 | ALÇA PREFORMADA DISTR. P/ CABOS 4/0 - DG-4547 - Vermelho | PÇ | 279 | 0 | 0 | FIO DE COBRE ISOLADO, 750V - PVC / 70 GRAUS C, SECÇÃO 4MM2 | 11372
- | ALÇA PREFORMADA PARA CABO DE AÇO ZINCADO (1#3x2,25mm²) | PÇ | 0 | 0 | 0 | CAIXA EM POLICARBONATO PARA MEDIDOR MONOFÁSICO E DISJUNTOR | 627
- | ARAME GALVANIZADO 14 AWG | KG | 0 | 0 | 0 | CONECTOR PERFURANTE 6-10MM² | 1298
402224 | ARMAÇÃO SECUNDÁRIA DE 1 ESTRIBO | PÇ | 1459 | 0 | 0 | CONECTOR PERFURANTE 10-70MM² | 627
401783 | ARMAÇÃO SECUNDÁRIA DE 2 ESTRIBO | PÇ | 456 | 0 | 0 | GRAMPO PARALELO CP2CA2CA - 2 PARAFUSOS | 627
400827 | ARRUELA QUADRADA DE AÇO GALVANIZADO DE 5/8" | PÇ | 7699 | 0 | 0 | CONECTOR DE ATERRAMENTO, P/ CABOS CU 25 A 35MM2 - Tipo GAR GTDU | 1276
- | ARRUELA REDONDA DE ALUMÍNIO DE 1" | PÇ | 0 | 0 | 0 | CURVA DE PVC 180° X 3/4" | 1254
- | ARRUELA REDONDA DE ALUMÍNIO DE 3/4" | PÇ | 0 | 0 | 0 | DISJUNTOR MONOFÁSICO TERMOMAGNÉTICO DIN DE 25A ou 22 A | 627
- | BARRA DE AÇO CARBONO 50mm X 5mm 0,5m | PÇ | 0 | 0 | 0 | ELETRODUTO DE PVC DE 3/4" X 3,00M | 1254
- | BUCHA DE ALUMÍNIO DE 1" | PÇ | 0 | 0 | 0 | FITA ISOLANTE DE ALTA FUSÃO 5m | 127.6
- | BUCHA DE ALUMÍNIO DE 3/4" | PÇ | 0 | 0 | 0 | HASTE DE TERRA EM AÇO COBREADO DE 254 MICRONS ALTA CAMADA 5/8" X 2400mm | 638
401043 | CABO DE AÇO PARA ESTAI - CORDOALHA AÇO 1/4" - 7 FIOS | PÇ | 1197.5 | 0 | 0 | ISOLADOR DE PORCELANA TIPO ROLDANA - 72x72mm | 1892
- | CABO DE ALUMINIO COBERTO COM XLPE 95mm- 15 KV | KG | 0 | 0 | 0 | LUVA PARA ELETRODUTO DE PCV DE 3/4" | 1254
401505 | CABO DE COBRE FLEXIVEL DE 16mm2 | KG | 0 | 0 | 0 | MEDIDOR MONOFÁSICO RURAL | 0
400813 | CABO DE COBRE ISOLADO 6mm² | M | 200 | 0 | 0 | PARAFUSO DE MAQUINA 16x150mm | 660
- | FIO DE COBRE ISOLADO, 750V - PVC / 70 GRAUS C, SECÇÃO 2,5MM2 | M | 0 | 0 | 0 | POSTE DE CONC. ARM., DE 7m/100kfg | 0
401941 | FIO DE COBRE ISOLADO, 750V - PVC / 70 GRAUS C, SECÇÃO 4MM2 | M | 87 | 0 | 0 | ARRUELA REDONDA DE ALUMÍNIO DE 1" | 33
- | CAIXA PARA DISJUNTOR MONOPOLAR, USO INTERNO | PÇ | 0 | 0 | 0 | BUCHA DE ALUMÍNIO DE 1" | 33
- | CAIXA EM POLICARBONATO PARA MEDIDOR BIFÁSICO E DISJUNTOR | PÇ | 0 | 0 | 0 | CAIXA EM POLICARBONATO PARA MEDIDOR BIFÁSICO E DISJUNTOR | 11
- | CAIXA EM POLICARBONATO PARA MEDIDOR MONOFÁSICO E DISJUNTOR | PÇ | 0 | 0 | 0 | CURVA DE PVC 180° X 1" | 33
- | CANTONEIRA DE AÇO CARBONO 50mm X 5mm 0,5m | PÇ | 0 | 0 | 0 | DISJUNTOR TERMOMOMAGNÉTICO BIPOLAR DIN 2 x 32A | 11
- | CÉLULA CAPACITORA DE 100 KVAr | PÇ | 0 | 0 | 0 | ELETRODUTO DE PVC DE 1" X 3,00M | 22
- | CÉLULA CAPACITORA DE 25 KVAr | PÇ | 0 | 0 | 0 | LUVA PARA ELETRODUTO DE PCV DE 1" | 44
- | CÉLULA CAPACITORA DE 50 KVAr | PÇ | 0 | 0 | 0 | MEDIDOR MONOFÁSICO A 3 FIOS RURAL | 0
401857 | CHAVE FUSIVEL DE DISTRIBUIÇÃO 15KV, 100 A, 10 KA | PÇ | 102 | 0 | 0 | INTERRUPTOR UNIPOLAR (COM BASE PARA FIXAÇÃO COM PARAFUSO E BUCHA) | 1893
402682 | CHAVE FUSIVEL DE DISTRIBUIÇÃO 34,5KV, 100 A, 10 KA | PÇ | 64 | 0 | 0 | TOMADA 2P+T UNIVERSAL (COM BASE PARA FIXAÇÃO COM PARAFUSO E BUCHA) | 1262
- | CHAVE FUSÍVEL RELIGADORA 3 OPERAÇÕES 15 KV | PÇ | 0 | 0 | 0 | LÂMPADA LED BULBO 15W C/ SELO PROCEL | 1893
401557 | CHAVE SECCIONAD UNIPOLAR ABERT. CARGA 400A 15KV | PÇ | 0 | 0 | 0 | FIO DE COBRE ISOLADO, 750V - PVC / 70 GRAUS C, SECÇÃO 2,5MM2 | 12620
402713 | CHAVE SECCIONAD UNIPOLAR ABERT. CARGA 400A 34,5KV | PÇ | 24 | 0 | 0 | SOQUETE E-27 DE BAQUELITE | 1893
- | CHAVE SECCIONAD UNIPOLAR ABERT. CARGA 600A 15KV | PÇ | 0 | 0 | 0 | CLIPE PARA FIXAÇÃO DO KIT (REDE INTERNA) - MIGUELÃO | 12620
- | CLIPE PARA FIXAÇÃO DO KIT (REDE INTERNA) - MIGUELÃO | PÇ | 0 | 0 | 0 | GRAMPO PARALELO PRENSA FIO | 2524
- | CONDUTOR DE ALUMÍNIO CONCÊNTRICO 1x10 mm² + 10 mm² ISOLAÇÃO 750 V TIPO XLPE | M | 0 | 0 | 0 | FITA ISOLANTE ANTI-CHAMA de 20m | 126.2
- | CONDUTOR DE ALUMÍNIO TRIPLEX 2x1x10 mm² + 1x10 mm² ISOLAÇÃO 600 V TIPO XLPE | PÇ | 0 | 0 | 0 | SUPORTE PARA DISJUNTOR MONOPOLAR - PARA KIT INTERNO | 631
400768 | CONECTOR DE ATERRAMENTO, P/ CABOS CU 25 A 35MM2 - Tipo GAR GTDU | PÇ | 2786 | 0 | 0
400527 | CONECTOR DERIVAÇÃO CUNHA, P/ CABOS CAA 4 AWG OU 2 AWG | PÇ | 297 | 0 | 0
402715 | CONECTOR DERIVAÇÃO PARAFUSO FENDIDO, P/ CABOS CU 25 A 50MM2 | PÇ | 928 | 0 | 0
400618 | CONECTOR ESTRIBO CUNHA, P/ CABOS CAA 4 AWG OU 2 AWG | PÇ | 166 | 0 | 0
401759 | CONECTOR PERFURANTE 10-70MM² | PÇ | 136 | 0 | 0
- | CONECTOR PERFURANTE 6-10MM² | PÇ | 0 | 0 | 0
400508 | CORDOALHA DE AÇO COBREADO - 25mm² - (7x2,05MM) 30% LCA | KG | 3069 | 0 | 0
400838 | CORDOALHA DE AÇO COBREADO - 35mm² - (7x2,50MM) 30% LCA | KG | 324 | 0 | 0
401484 | CRUZETA DE CONCRETO ARM. TIPO T DE 90x110x1900mm | PÇ | 650 | 0 | 0
- | CRUZETA DE MADEIRA DE 90 X 115 X 5000 MM | PÇ | 0 | 0 | 0
- | CRUZETA DE MADEIRA DE LEI 90 X 110 X 2400 mm | PÇ | 0 | 0 | 0
402258 | CRUZETA POLIMÉRICA 90 X 112 X 2400 mm | PÇ | 0 | 0 | 0
- | CURVA DE PVC 180° X 1" | PÇ | 0 | 0 | 0
- | CURVA DE PVC 180° X 3/4" | PÇ | 0 | 0 | 0
- | DISJUNTOR BIFÁSICO TERMOMAGNÉTICO DE 20A | PÇ | 0 | 0 | 0
- | DISJUNTOR MONOFÁSICO TERMOMAGNÉTICO DIN DE 25A ou 22 A | PÇ | 0 | 0 | 0
- | DISJUNTOR MONOFÁSICO TERMOMAGNÉTICO DE 15A | PÇ | 0 | 0 | 0
- | DISJUNTOR TERMOMOMAGNÉTICO BIPOLAR DIN 2 x 32A | PÇ | 0 | 0 | 0
- | ELETRODUTO DE PVC DE 1" X 3,00M | PÇ | 0 | 0 | 0
- | ELETRODUTO DE PVC DE 3/4" X 3,00M | PÇ | 0 | 0 | 0
400312 | ELO FUSIVEL DE DISTRIBUIÇÃO 1H | PÇ | 115 | 0 | 0
401049 | ELO FUSIVEL DE DISTRIBUIÇÃO 2H | PÇ | 2 | 0 | 0
401784 | ELO FUSIVEL DE DISTRIBUIÇÃO 5H | PÇ | 17 | 0 | 0
400329 | ELO FUSIVEL DE DISTRIBUIÇÃO 6K | PÇ | 32 | 0 | 0
402118 | CABO DE AÇO ZINCADO, DIAMETRO 2,25MM | PÇ | 0 | 0 | 0
401505 | FIO DE COBRE, TEMPERA MEIO DURO, SECÇÃO 16mm2 | PÇ | 34 | 0 | 0
- | FITA ISOLANTE ANTI-CHAMA de 20m | PÇ | 0 | 0 | 0
- | FITA ISOLANTE DE ALTA FUSÃO 5m | PÇ | 0 | 0 | 0
400609 | GANCHO DE SUSPENSÃO TIPO OLHAL | PÇ | 580 | 0 | 0
400142 | GRAMPO DE LINHA VIVA, P/ CABOS CA-CAA-CU 21 A 198 MM2 / CA-CAA-CU 21 A 78MM2 | PÇ | 166 | 0 | 0
- | GRAMPO PARALELO PRENSA FIO | PÇ | 0 | 0 | 0
400528 | GRAMPO PARALELO CP2CA2CA - 2 PARAFUSOS | PÇ | 3173 | 0 | 0
400889 | HASTE DE ANCORA GALV 16x2400MM | PÇ | 455 | 0 | 0
- | HASTE DE ATERRAMENTO ZINCADA CANTONEIRA P/ CERCA 1,2 M | PÇ | 0 | 0 | 0
- | HASTE DE TERRA EM AÇO COBREADO COM ROSCA E LUVA ROSQUEÁVEL, DE 5/8" X 1500mm | PÇ | 0 | 0 | 0
401237 | HASTE DE TERRA EM AÇO COBREADO DE 254 MICRONS ALTA CAMADA 5/8" X 2400mm | PÇ | 1393 | 0 | 0
- | INTERRUPTOR UNIPOLAR (COM BASE PARA FIXAÇÃO COM PARAFUSO E BUCHA) | PÇ | 0 | 0 | 0
400111 | ISOLADOR CASTANHA | PÇ | 475 | 0 | 0
400129 | ISOLADOR DE BASTÃO POLIMÉRICO, 15KV | PÇ | 0 | 0 | 0
401659 | ISOLADOR DE BASTÃO POLIMÉRICO, 34,5 kV | PÇ | 580 | 0 | 0
400136 | ISOLADOR DE PINO DE PORCELANA, 15KV | PÇ | 0 | 0 | 0
- | ISOLADOR DE PINO PORCELANA PILAR CLASSE 15 KV | PÇ | 0 | 0 | 0
405175 | ISOLADOR DE PINO DE PORCELANA, 34,5KV | PÇ | 2567 | 0 | 0
- | ISOLADOR DE PINO PORCELANA PILAR CLASSE 36 KV | PÇ | 0 | 0 | 0
400140 | ISOLADOR DE PORCELANA TIPO ROLDANA - 72X72MM | PÇ | 1915 | 0 | 0
401597 | LAÇO DE DISTRIBUIÇÃO PREFORMADO, P/ CABO CAA 4 AWG OU 2 AWG | PÇ | 376 | 0 | 0
- | LAÇO DE DISTRIBUIÇÃO PREFORMADO, P/ CABO 1/0 - UTK-1605 - Amarelo | PÇ | 0 | 0 | 0
401283 | LAÇO DE DISTRIBUIÇÃO PREFORMADO, P/ CABO 4/0 - UTK-1608 - Vermelho | PÇ | 783 | 0 | 0
400878 | LAÇO DE ROLDANA PREFORMADO P/ CABO CAA 4 AWG | PÇ | 924 | 0 | 0
401090 | LAÇO LATERAL DUPLO PREFORMADO, PARA CABO CAA 4 AWG OU 2 AWG | PÇ | 206 | 0 | 0
- | LAÇO LATERAL DUPLO PREFORMADO, PARA CABO CAA 1/0 - LPLD126 - Amarelo | PÇ | 0 | 0 | 0
401105 | LAÇO LATERAL DUPLO PREFORMADO, PARA CABO CAA 4/0 - LPLD129 - Vermelho | PÇ | 498 | 0 | 0
- | LÂMPADA LED BULBO 15W C/ SELO PROCEL | PÇ | 0 | 0 | 0
- | LUVA PARA ELETRODUTO DE PCV DE 1" | PÇ | 0 | 0 | 0
- | LUVA PARA ELETRODUTO DE PCV DE 3/4" | PÇ | 0 | 0 | 0
400157 | MANILHA SAPATILHA | PÇ | 580 | 0 | 0
- | MÃO FRANCESA DE BECO 2135mmX45mmX5mm | PÇ | 0 | 0 | 0
- | MÃO FRANCESA NORMAL DE 710 mm | PÇ | 0 | 0 | 0
- | MEDIDOR MONOFÁSICO A 3 FIOS RURAL | PÇ | 0 | 0 | 0
- | MEDIDOR MONOFÁSICO RURAL | PÇ | 0 | 0 | 0
401235 | OLHAL PARA PARAFUSO Ø 5/8" | PÇ | 162 | 0 | 0
- | PARAFUSO CAB.SEXT. 7/16X1 1/4" | PÇ | 0 | 0 | 0
- | PARAFUSO CABEÇA ABAUL. 5/8"X6"(150mm) | PÇ | 0 | 0 | 0
- | PARAFUSO DE MAQUINA 16x150mm | PÇ | 0 | 0 | 0
402222 | PARAFUSO DE MÁQUINA CABEÇA QUADRADA DE 5/8” x 300mm | PÇ | 4772 | 0 | 0
- | PARAFUSO DE MÁQUINA CABEÇA QUADRADA DE 5/8” x 350mm | PÇ | 0 | 0 | 0
401239 | PARAFUSO DE MÁQUINA CABEÇA QUADRADA DE 5/8” x 450mm | PÇ | 757 | 0 | 0
- | PARAFUSO DE ROSCA SOBERBA Ø ½” x 100 mm | PÇ | 0 | 0 | 0
- | PARAFUSO FRANCES DE 3/8” x 115 mm | PÇ | 0 | 0 | 0
400886 | PARAFUSO OLHAL Ø 5/8” X 300mm | PÇ | 743 | 0 | 0
402160 | PARAFUSO OLHAL Ø 5/8” X 450mm | PÇ | 184 | 0 | 0
- | PARAFUSO ROSCA DUPLA 016x450mm | PÇ | 0 | 0 | 0
400973 | PARA-RAIOS POLIMÉRICO 12KV, 10KA | PÇ | 131 | 0 | 0
400965 | PARA-RAIOS POLIMÉRICO 34,5KV, 10KA | PÇ | 90 | 0 | 0
- | PERFIL TIPO I AÇO CARBONO 6" X 4" X 5/16" X 5,6m | PÇ | 0 | 0 | 0
- | PINO ALTO TRAVANTE DE 200mm COM ROSCA M 20 | PÇ | 0 | 0 | 0
401686 | PINO DE TOPO PARA ISOLADOR 15 Kv | PÇ | 0 | 0 | 0
401756 | PINO DE TOPO PARA ISOLADOR 34,5 kV | PÇ | 1381 | 0 | 0
402475 | PINO PARA ISOLADOR - 15 kV | PÇ | 0 | 0 | 0
402962 | PINO PARA ISOLADOR - 34,5 kV | PÇ | 1186 | 0 | 0
402537 | PLACA DE CONCRETO PARA ESTAI - 40X40X08 CM | PÇ | 455 | 0 | 0
400974 | PORCA QUADRADA PARA PARAFUSO DE Ø 5/8” | PÇ | 864 | 0 | 0
- | POSTE DE CONC. ARM., DE 7m/100kfg | PÇ | 0 | 0 | 0
- | POSTE DE CONCRETO ARMADO DE SECÇÃO DUPLO T DE 10m/600kgf | PÇ | 0 | 0 | 0
- | POSTE DE CONCRETO ARMADO DE SECÇÃO DUPLO T DE 11m/1000kgf | PÇ | 0 | 0 | 0
- | POSTE DE CONCRETO ARMADO DE SECÇÃO DUPLO T DE 11m/400kgf | PÇ | 0 | 0 | 0
- | POSTE DE CONCRETO ARMADO DE SECÇÃO DUPLO T DE 11m/600kgf | PÇ | 0 | 0 | 0
- | RACK PARA INSTALAÇÃO DE BANCO DE CAPACITOR | PÇ | 0 | 0 | 0
402529 | SAPATILHA CORDOALHA - 1/4" | PÇ | 950 | 0 | 0
401370 | SECCIONADOR PREFORMADO PARA CERCA | PÇ | 0 | 0 | 0
- | SOQUETE E-27 DE BAQUELITE | PÇ | 0 | 0 | 0
- | SUPORTE PARA TRAFO EM DUPLO T - 200x115mm | PÇ | 0 | 0 | 0
402875 | SUPORTE TIPO "T" P/ CHAVE E PARA-RAIO - AÇO GALV. (540x195mm) - 15 KV | PÇ | 211 | 0 | 0
- | SUPORTE PARA DISJUNTOR MONOPOLAR - PARA KIT INTERNO |  | 0 | 0 | 0
- | TERMINAL P /HASTE DE TERRA CANTONEIRA | PÇ | 0 | 0 | 0
- | TERMINAL PARA CHAVE FACA | PÇ | 0 | 0 | 0
- | TOMADA 2P+T UNIVERSAL (COM BASE PARA FIXAÇÃO COM PARAFUSO E BUCHA) | PÇ | 0 | 0 | 0
403310 | PADRÃO MONOFÁSICO | KIT | 627 | 0 | 0
403064 | PADRÃO BIFÁSICO | KIT | 11 | 0 | 0
404086 | MÓDULO LPT - KIT INTERNO MONOFÁSICO | KIT | 631 | 0 | 0
| VALOR TOTAL |  |  |  | 0
Note on I43: Antônio Cloves Alves Ferreira: uma fita para 5 padrões